## BD
Familia | Norma/Proveedor | Perfil | h (mm) | b (mm) | tw (mm) | tf (mm) | r (mm) | W (kg/m)
I | EN | IPE 80 | 80 | 46 | 3.8 | 5.2 | 5 | 6
I | EN | IPE 100 | 100 | 55 | 4.1 | 5.7 | 7 | 8.1
I | EN | IPE 120 | 120 | 64 | 4.4 | 6.3 | 7 | 10.4
I | EN | IPE 140 | 140 | 73 | 4.7 | 6.9 | 7 | 12.9
I | EN | IPE 160 | 160 | 82 | 5 | 7.4 | 9 | 15.8
I | EN | IPE 180 | 180 | 91 | 5.3 | 8 | 9 | 18.8
I | EN | IPE 200 | 200 | 100 | 5.6 | 8.5 | 12 | 22.4
I | EN | IPE 220 | 220 | 110 | 5.9 | 9.2 | 12 | 26.2
I | EN | IPE 240 | 240 | 120 | 6.2 | 9.8 | 15 | 30.7
I | EN | IPE 270 | 270 | 135 | 6.6 | 10.2 | 15 | 36.1
I | EN | IPE 300 | 300 | 150 | 7.1 | 10.7 | 15 | 42.2
I | EN | IPE 330 | 330 | 160 | 7.5 | 11.5 | 18 | 49.1
I | EN | IPE 360 | 360 | 170 | 8 | 12.7 | 18 | 57.1
I | EN | IPE 400 | 400 | 180 | 8.6 | 13.5 | 21 | 66.3
I | EN | IPE 450 | 450 | 190 | 9.4 | 14.6 | 21 | 77.6
I | EN | IPE 500 | 500 | 200 | 10.2 | 16 | 21 | 90.7
I | EN | IPE 550 | 550 | 210 | 11.1 | 17.2 | 24 | 106
I | EN | IPE 600 | 600 | 220 | 12 | 19 | 24 | 122
I | EN | HEA 100 | 96 | 100 | 5 | 8 | 12 | 16.7
I | EN | HEA 120 | 114 | 120 | 5 | 8 | 12 | 19.9
I | EN | HEA 140 | 133 | 140 | 5.5 | 8.5 | 12 | 24.7
I | EN | HEA 160 | 152 | 160 | 6 | 9 | 15 | 30.4
I | EN | HEA 180 | 171 | 180 | 6 | 9.5 | 15 | 35.5
I | EN | HEA 200 | 190 | 200 | 6.5 | 10 | 18 | 42.3
I | EN | HEA 220 | 210 | 220 | 7 | 11 | 18 | 50.5
I | EN | HEA 240 | 230 | 240 | 7.5 | 12 | 21 | 60.3
I | EN | HEA 260 | 250 | 260 | 7.5 | 12.5 | 24 | 68.2
I | EN | HEA 280 | 270 | 280 | 8 | 13 | 24 | 76.4
I | EN | HEA 300 | 290 | 300 | 8.5 | 14 | 27 | 88.3
I | EN | HEA 320 | 310 | 300 | 9 | 15.5 | 27 | 97.6
I | EN | HEA 340 | 330 | 300 | 9.5 | 16.5 | 27 | 105
I | EN | HEA 360 | 350 | 300 | 10 | 17.5 | 27 | 112
I | EN | HEA 400 | 390 | 300 | 11 | 19 | 27 | 125
I | EN | HEA 450 | 440 | 300 | 11.5 | 21 | 27 | 140
I | EN | HEA 500 | 490 | 300 | 12 | 23 | 27 | 155
I | EN | HEA 550 | 540 | 300 | 12.5 | 24 | 27 | 166
I | EN | HEA 600 | 590 | 300 | 13 | 25 | 27 | 178
I | AISC | W44X408 | 1140 | 409 | 31 | 55.1 |  | 607
I | AISC | W44X368 | 1130 | 406 | 27.9 | 50 |  | 548
I | AISC | W44X335 | 1120 | 404 | 26.2 | 45 |  | 499
I | AISC | W44X290 | 1110 | 401 | 22 | 40.1 |  | 433
I | AISC | W44X262 | 1100 | 401 | 19.9 | 36.1 |  | 390
I | AISC | W44X230 | 1090 | 401 | 18 | 31 |  | 343
I | AISC | W40X655 | 1110 | 429 | 50 | 89.9 |  | 976
I | AISC | W40X593 | 1090 | 424 | 45.5 | 82 |  | 883
I | AISC | W40X503 | 1070 | 417 | 39.1 | 70.1 |  | 748
I | AISC | W40X431 | 1050 | 411 | 34 | 59.9 |  | 642
I | AISC | W40X397 | 1040 | 409 | 31 | 55.9 |  | 591
I | AISC | W40X372 | 1030 | 409 | 29.5 | 52.1 |  | 554
I | AISC | W40X362 | 1030 | 406 | 28.4 | 51.1 |  | 539
I | AISC | W40X324 | 1020 | 404 | 25.4 | 46 |  | 483
I | AISC | W40X297 | 1010 | 401 | 23.6 | 41.9 |  | 443
I | AISC | W40X277 | 1010 | 401 | 21.1 | 40.1 |  | 412
I | AISC | W40X249 | 1000 | 401 | 19.1 | 36.1 |  | 371
I | AISC | W40X215 | 991 | 401 | 16.5 | 31 |  | 321
I | AISC | W40X199 | 983 | 401 | 16.5 | 27.2 |  | 296
I | AISC | W40X392 | 1060 | 315 | 36.1 | 64 |  | 584
I | AISC | W40X331 | 1040 | 310 | 31 | 54.1 |  | 494
I | AISC | W40X327 | 1040 | 307 | 30 | 54.1 |  | 486
I | AISC | W40X294 | 1030 | 305 | 26.9 | 49 |  | 438
I | AISC | W40X278 | 1020 | 305 | 26.2 | 46 |  | 415
I | AISC | W40X264 | 1020 | 302 | 24.4 | 43.9 |  | 393
I | AISC | W40X235 | 1010 | 302 | 21.1 | 40.1 |  | 350
I | AISC | W40X211 | 1000 | 300 | 19.1 | 36.1 |  | 314
I | AISC | W40X183 | 991 | 300 | 16.5 | 30.5 |  | 272
I | AISC | W40X167 | 980 | 300 | 16.5 | 26.2 |  | 249
I | AISC | W40X149 | 970 | 300 | 16 | 21.1 |  | 222
I | AISC | W36X925 | 1090 | 472 | 76.7 | 115 |  | 1380
I | AISC | W36X853 | 1090 | 462 | 64 | 115 |  | 1270
I | AISC | W36X802 | 1080 | 457 | 60.5 | 109 |  | 1190
I | AISC | W36X723 | 1060 | 452 | 55.1 | 99.1 |  | 1080
I | AISC | W36X652 | 1040 | 447 | 50 | 89.9 |  | 970
I | AISC | W36X529 | 1010 | 437 | 40.9 | 73.9 |  | 787
I | AISC | W36X487 | 998 | 434 | 38.1 | 68.1 |  | 725
I | AISC | W36X441 | 988 | 432 | 34.5 | 62 |  | 656
I | AISC | W36X395 | 975 | 427 | 31 | 55.9 |  | 588
I | AISC | W36X361 | 965 | 424 | 28.4 | 51.1 |  | 537
I | AISC | W36X330 | 958 | 422 | 25.9 | 47 |  | 491
I | AISC | W36X302 | 947 | 424 | 24 | 42.7 |  | 449
I | AISC | W36X282 | 942 | 422 | 22.5 | 39.9 |  | 420
I | AISC | W36X262 | 937 | 422 | 21.3 | 36.6 |  | 390
I | AISC | W36X247 | 932 | 419 | 20.3 | 34.3 |  | 368
I | AISC | W36X231 | 927 | 419 | 19.3 | 32 |  | 344
I | AISC | W36X387 | 993 | 323 | 36.1 | 65 |  | 576
I | AISC | W36X350 | 980 | 320 | 33 | 58.9 |  | 521
I | AISC | W36X318 | 970 | 315 | 30 | 54.1 |  | 474
I | AISC | W36X286 | 960 | 312 | 26.9 | 49 |  | 425
I | AISC | W36X256 | 951 | 310 | 24.4 | 43.9 |  | 381
I | AISC | W36X232 | 943 | 307 | 22.1 | 39.9 |  | 345
I | AISC | W36X210 | 932 | 310 | 21.1 | 34.5 |  | 313
I | AISC | W36X194 | 927 | 307 | 19.4 | 32 |  | 289
I | AISC | W36X182 | 922 | 307 | 18.4 | 30 |  | 271
I | AISC | W36X170 | 919 | 305 | 17.3 | 27.9 |  | 253
I | AISC | W36X160 | 914 | 305 | 16.5 | 25.9 |  | 238
I | AISC | W36X150 | 912 | 305 | 15.9 | 23.9 |  | 223
I | AISC | W36X135 | 904 | 305 | 15.2 | 20.1 |  | 201
I | AISC | W33X387 | 914 | 411 | 32 | 57.9 |  | 576
I | AISC | W33X354 | 904 | 409 | 29.5 | 53.1 |  | 527
I | AISC | W33X318 | 894 | 406 | 26.4 | 48 |  | 473
I | AISC | W33X291 | 884 | 404 | 24.4 | 43.9 |  | 433
I | AISC | W33X263 | 876 | 401 | 22.1 | 39.9 |  | 392
I | AISC | W33X241 | 869 | 404 | 21.1 | 35.6 |  | 359
I | AISC | W33X221 | 861 | 401 | 19.7 | 32.5 |  | 329
I | AISC | W33X201 | 856 | 399 | 18.2 | 29.2 |  | 299
I | AISC | W33X169 | 859 | 292 | 17 | 31 |  | 251
I | AISC | W33X152 | 851 | 295 | 16.1 | 26.9 |  | 226
I | AISC | W33X141 | 846 | 292 | 15.4 | 24.4 |  | 210
I | AISC | W33X130 | 841 | 292 | 14.7 | 21.7 |  | 193
I | AISC | W33X118 | 836 | 292 | 14 | 18.8 |  | 176
I | AISC | W30X391 | 843 | 396 | 34.5 | 62 |  | 582
I | AISC | W30X357 | 833 | 394 | 31.5 | 56.9 |  | 531
I | AISC | W30X326 | 823 | 391 | 29 | 52.1 |  | 484
I | AISC | W30X292 | 813 | 389 | 25.9 | 47 |  | 434
I | AISC | W30X261 | 803 | 386 | 23.6 | 41.9 |  | 389
I | AISC | W30X235 | 795 | 384 | 21.1 | 38.1 |  | 350
I | AISC | W30X211 | 785 | 384 | 19.7 | 33.5 |  | 314
I | AISC | W30X191 | 780 | 381 | 18 | 30.2 |  | 284
I | AISC | W30X173 | 772 | 381 | 16.6 | 27.2 |  | 257
I | AISC | W30X148 | 780 | 267 | 16.5 | 30 |  | 220
I | AISC | W30X132 | 770 | 267 | 15.6 | 25.4 |  | 196
I | AISC | W30X124 | 767 | 267 | 14.9 | 23.6 |  | 185
I | AISC | W30X116 | 762 | 267 | 14.4 | 21.6 |  | 173
I | AISC | W30X108 | 757 | 267 | 13.8 | 19.3 |  | 161
I | AISC | W30X99 | 754 | 267 | 13.2 | 17 |  | 147
I | AISC | W30X90 | 749 | 264 | 11.9 | 15.5 |  | 134
I | AISC | W27X539 | 826 | 389 | 50 | 89.9 |  | 802
I | AISC | W27X368 | 772 | 373 | 35.1 | 63 |  | 548
I | AISC | W27X336 | 762 | 371 | 32 | 57.9 |  | 500
I | AISC | W27X307 | 752 | 366 | 29.5 | 53.1 |  | 457
I | AISC | W27X281 | 744 | 366 | 26.9 | 49 |  | 419
I | AISC | W27X258 | 737 | 363 | 24.9 | 45 |  | 384
I | AISC | W27X235 | 729 | 361 | 23.1 | 40.9 |  | 350
I | AISC | W27X217 | 721 | 358 | 21.1 | 38.1 |  | 323
I | AISC | W27X194 | 714 | 356 | 19.1 | 34 |  | 289
I | AISC | W27X178 | 706 | 358 | 18.4 | 30.2 |  | 265
I | AISC | W27X161 | 701 | 356 | 16.8 | 27.4 |  | 240
I | AISC | W27X146 | 696 | 356 | 15.4 | 24.8 |  | 217
I | AISC | W27X129 | 701 | 254 | 15.5 | 27.9 |  | 192
I | AISC | W27X114 | 693 | 257 | 14.5 | 23.6 |  | 170
I | AISC | W27X102 | 688 | 254 | 13.1 | 21.1 |  | 152
I | AISC | W27X94 | 683 | 254 | 12.4 | 18.9 |  | 140
I | AISC | W27X84 | 678 | 254 | 11.7 | 16.3 |  | 125
I | AISC | W24X370 | 711 | 348 | 38.6 | 69.1 |  | 551
I | AISC | W24X335 | 699 | 343 | 35.1 | 63 |  | 498
I | AISC | W24X306 | 688 | 340 | 32 | 57.9 |  | 455
I | AISC | W24X279 | 678 | 338 | 29.5 | 53.1 |  | 415
I | AISC | W24X250 | 668 | 335 | 26.4 | 48 |  | 372
I | AISC | W24X229 | 660 | 333 | 24.4 | 43.9 |  | 341
I | AISC | W24X207 | 653 | 330 | 22.1 | 39.9 |  | 307
I | AISC | W24X192 | 648 | 330 | 20.6 | 37.1 |  | 285
I | AISC | W24X176 | 640 | 328 | 19.1 | 34 |  | 262
I | AISC | W24X162 | 635 | 330 | 17.9 | 31 |  | 241
I | AISC | W24X146 | 627 | 328 | 16.5 | 27.7 |  | 217
I | AISC | W24X131 | 622 | 328 | 15.4 | 24.4 |  | 195
I | AISC | W24X117 | 617 | 325 | 14 | 21.6 |  | 174
I | AISC | W24X104 | 612 | 325 | 12.7 | 19.1 |  | 155
I | AISC | W24X103 | 622 | 229 | 14 | 24.9 |  | 153
I | AISC | W24X94 | 617 | 230 | 13.1 | 22.2 |  | 140
I | AISC | W24X84 | 612 | 229 | 11.9 | 19.6 |  | 125
I | AISC | W24X76 | 607 | 228 | 11.2 | 17.3 |  | 113
I | AISC | W24X68 | 602 | 228 | 10.5 | 14.9 |  | 101
I | AISC | W24X62 | 602 | 179 | 10.9 | 15 |  | 92
I | AISC | W24X55 | 599 | 178 | 10 | 12.8 |  | 82
I | AISC | W21X275 | 612 | 328 | 31 | 55.6 |  | 409
I | AISC | W21X248 | 602 | 325 | 27.9 | 50.5 |  | 369
I | AISC | W21X223 | 594 | 323 | 25.4 | 45.5 |  | 332
I | AISC | W21X201 | 584 | 320 | 23.1 | 41.4 |  | 300
I | AISC | W21X182 | 577 | 318 | 21.1 | 37.6 |  | 272
I | AISC | W21X166 | 572 | 315 | 19.1 | 34.5 |  | 248
I | AISC | W21X147 | 561 | 318 | 18.3 | 29.2 |  | 219
I | AISC | W21X132 | 554 | 315 | 16.5 | 26.4 |  | 196
I | AISC | W21X122 | 551 | 315 | 15.2 | 24.4 |  | 182
I | AISC | W21X111 | 546 | 312 | 14 | 22.2 |  | 165
I | AISC | W21X101 | 544 | 312 | 12.7 | 20.3 |  | 150
I | AISC | W21X93 | 549 | 214 | 14.7 | 23.6 |  | 138
I | AISC | W21X83 | 544 | 212 | 13.1 | 21.2 |  | 123
I | AISC | W21X73 | 538 | 211 | 11.6 | 18.8 |  | 109
I | AISC | W21X68 | 536 | 210 | 10.9 | 17.4 |  | 101
I | AISC | W21X62 | 533 | 209 | 10.2 | 15.6 |  | 92
I | AISC | W21X55 | 528 | 209 | 9.53 | 13.3 |  | 82
I | AISC | W21X48 | 523 | 207 | 8.89 | 10.9 |  | 72
I | AISC | W21X57 | 536 | 167 | 10.3 | 16.5 |  | 85
I | AISC | W21X50 | 528 | 166 | 9.65 | 13.6 |  | 74
I | AISC | W21X44 | 526 | 165 | 8.89 | 11.4 |  | 66
I | AISC | W18X311 | 566 | 305 | 38.6 | 69.6 |  | 464
I | AISC | W18X283 | 556 | 302 | 35.6 | 63.5 |  | 421
I | AISC | W18X258 | 546 | 300 | 32.5 | 58.4 |  | 384
I | AISC | W18X234 | 536 | 297 | 29.5 | 53.6 |  | 349
I | AISC | W18X211 | 526 | 295 | 26.9 | 48.5 |  | 315
I | AISC | W18X192 | 518 | 292 | 24.4 | 44.5 |  | 286
I | AISC | W18X175 | 508 | 290 | 22.6 | 40.4 |  | 260
I | AISC | W18X158 | 500 | 287 | 20.6 | 36.6 |  | 235
I | AISC | W18X143 | 495 | 284 | 18.5 | 33.5 |  | 213
I | AISC | W18X130 | 490 | 284 | 17 | 30.5 |  | 193
I | AISC | W18X119 | 483 | 287 | 16.6 | 26.9 |  | 177
I | AISC | W18X106 | 475 | 284 | 15 | 23.9 |  | 158
I | AISC | W18X97 | 472 | 282 | 13.6 | 22.1 |  | 144
I | AISC | W18X86 | 467 | 282 | 12.2 | 19.6 |  | 128
I | AISC | W18X76 | 462 | 279 | 10.8 | 17.3 |  | 113
I | AISC | W18X71 | 470 | 194 | 12.6 | 20.6 |  | 106
I | AISC | W18X65 | 467 | 193 | 11.4 | 19.1 |  | 97
I | AISC | W18X60 | 462 | 192 | 10.5 | 17.7 |  | 89
I | AISC | W18X55 | 460 | 191 | 9.91 | 16 |  | 82
I | AISC | W18X50 | 457 | 191 | 9.02 | 14.5 |  | 74
I | AISC | W18X46 | 460 | 154 | 9.14 | 15.4 |  | 68
I | AISC | W18X40 | 455 | 153 | 8 | 13.3 |  | 60
I | AISC | W18X35 | 450 | 152 | 7.62 | 10.8 |  | 52
I | AISC | W16X100 | 432 | 264 | 14.9 | 25 |  | 149
I | AISC | W16X89 | 427 | 264 | 13.3 | 22.2 |  | 132
I | AISC | W16X77 | 419 | 262 | 11.6 | 19.3 |  | 114
I | AISC | W16X67 | 414 | 259 | 10 | 16.9 |  | 100
I | AISC | W16X57 | 417 | 181 | 10.9 | 18.2 |  | 85
I | AISC | W16X50 | 414 | 180 | 9.65 | 16 |  | 75
I | AISC | W16X45 | 409 | 179 | 8.76 | 14.4 |  | 67
I | AISC | W16X40 | 406 | 178 | 7.75 | 12.8 |  | 60
I | AISC | W16X36 | 404 | 178 | 7.49 | 10.9 |  | 53
I | AISC | W16X31 | 404 | 140 | 6.99 | 11.2 |  | 46.1
I | AISC | W16X26 | 399 | 140 | 6.35 | 8.76 |  | 38.8
I | AISC | W14X873 | 599 | 478 | 100 | 140 |  | 1300
I | AISC | W14X808 | 579 | 472 | 95 | 130 |  | 1200
I | AISC | W14X730 | 569 | 455 | 78 | 125 |  | 1090
I | AISC | W14X665 | 549 | 450 | 71.9 | 115 |  | 990
I | AISC | W14X605 | 531 | 442 | 66 | 106 |  | 900
I | AISC | W14X550 | 513 | 437 | 60.5 | 97 |  | 818
I | AISC | W14X500 | 498 | 432 | 55.6 | 88.9 |  | 744
I | AISC | W14X455 | 483 | 427 | 51.3 | 81.5 |  | 677
I | AISC | W14X426 | 475 | 424 | 47.8 | 77.2 |  | 634
I | AISC | W14X398 | 465 | 422 | 45 | 72.4 |  | 592
I | AISC | W14X370 | 455 | 419 | 42.2 | 67.6 |  | 551
I | AISC | W14X342 | 445 | 417 | 39.1 | 62.7 |  | 509
I | AISC | W14X311 | 434 | 411 | 35.8 | 57.4 |  | 463
I | AISC | W14X283 | 424 | 409 | 32.8 | 52.6 |  | 421
I | AISC | W14X257 | 417 | 406 | 30 | 48 |  | 382
I | AISC | W14X233 | 406 | 404 | 27.2 | 43.7 |  | 347
I | AISC | W14X211 | 399 | 401 | 24.9 | 39.6 |  | 314
I | AISC | W14X193 | 394 | 399 | 22.6 | 36.6 |  | 287
I | AISC | W14X176 | 386 | 399 | 21.1 | 33.3 |  | 262
I | AISC | W14X159 | 381 | 396 | 18.9 | 30.2 |  | 237
I | AISC | W14X145 | 376 | 394 | 17.3 | 27.7 |  | 216
I | AISC | W14X132 | 373 | 373 | 16.4 | 26.2 |  | 196
I | AISC | W14X120 | 368 | 373 | 15 | 23.9 |  | 179
I | AISC | W14X109 | 363 | 371 | 13.3 | 21.8 |  | 162
I | AISC | W14X99 | 361 | 371 | 12.3 | 19.8 |  | 147
I | AISC | W14X90 | 356 | 368 | 11.2 | 18 |  | 134
I | AISC | W14X82 | 363 | 257 | 13 | 21.7 |  | 122
I | AISC | W14X74 | 361 | 257 | 11.4 | 19.9 |  | 110
I | AISC | W14X68 | 356 | 254 | 10.5 | 18.3 |  | 101
I | AISC | W14X61 | 353 | 254 | 9.53 | 16.4 |  | 91
I | AISC | W14X53 | 353 | 205 | 9.4 | 16.8 |  | 79
I | AISC | W14X48 | 351 | 204 | 8.64 | 15.1 |  | 72
I | AISC | W14X43 | 348 | 203 | 7.75 | 13.5 |  | 64
I | AISC | W14X38 | 358 | 172 | 7.87 | 13.1 |  | 57.8
I | AISC | W14X34 | 356 | 171 | 7.24 | 11.6 |  | 51
I | AISC | W14X30 | 351 | 171 | 6.86 | 9.78 |  | 44
I | AISC | W14X26 | 353 | 128 | 6.48 | 10.7 |  | 39
I | AISC | W14X22 | 348 | 127 | 5.84 | 8.51 |  | 32.9
I | AISC | W12X336 | 427 | 340 | 45.2 | 75.2 |  | 500
I | AISC | W12X305 | 414 | 335 | 41.4 | 68.8 |  | 454
I | AISC | W12X279 | 404 | 333 | 38.9 | 62.7 |  | 415
I | AISC | W12X252 | 391 | 330 | 35.6 | 57.2 |  | 375
I | AISC | W12X230 | 384 | 328 | 32.8 | 52.6 |  | 342
I | AISC | W12X210 | 373 | 325 | 30 | 48.3 |  | 313
I | AISC | W12X190 | 366 | 323 | 26.9 | 44.2 |  | 283
I | AISC | W12X170 | 356 | 320 | 24.4 | 39.6 |  | 253
I | AISC | W12X152 | 348 | 318 | 22.1 | 35.6 |  | 226
I | AISC | W12X136 | 340 | 315 | 20.1 | 31.8 |  | 202
I | AISC | W12X120 | 333 | 312 | 18 | 28.2 |  | 179
I | AISC | W12X106 | 328 | 310 | 15.5 | 25.1 |  | 158
I | AISC | W12X96 | 323 | 310 | 14 | 22.9 |  | 143
I | AISC | W12X87 | 318 | 307 | 13.1 | 20.6 |  | 129
I | AISC | W12X79 | 315 | 307 | 11.9 | 18.7 |  | 117
I | AISC | W12X72 | 312 | 305 | 10.9 | 17 |  | 107
I | AISC | W12X65 | 307 | 305 | 9.91 | 15.4 |  | 97
I | AISC | W12X58 | 310 | 254 | 9.14 | 16.3 |  | 86
I | AISC | W12X53 | 307 | 254 | 8.76 | 14.6 |  | 79
I | AISC | W12X50 | 310 | 205 | 9.4 | 16.3 |  | 74
I | AISC | W12X45 | 307 | 204 | 8.51 | 14.6 |  | 67
I | AISC | W12X40 | 302 | 203 | 7.49 | 13.1 |  | 60
I | AISC | W12X35 | 318 | 167 | 7.62 | 13.2 |  | 52
I | AISC | W12X30 | 312 | 166 | 6.6 | 11.2 |  | 44.5
I | AISC | W12X26 | 310 | 165 | 5.84 | 9.65 |  | 38.7
I | AISC | W12X22 | 312 | 102 | 6.6 | 10.8 |  | 32.7
I | AISC | W12X19 | 310 | 102 | 5.97 | 8.89 |  | 28.3
I | AISC | W12X16 | 305 | 101 | 5.59 | 6.73 |  | 23.8
I | AISC | W12X14 | 302 | 101 | 5.08 | 5.72 |  | 21
I | AISC | W10X112 | 290 | 264 | 19.2 | 31.8 |  | 167
I | AISC | W10X100 | 282 | 262 | 17.3 | 28.4 |  | 149
I | AISC | W10X88 | 274 | 262 | 15.4 | 25.1 |  | 131
I | AISC | W10X77 | 269 | 259 | 13.5 | 22.1 |  | 115
I | AISC | W10X68 | 264 | 257 | 11.9 | 19.6 |  | 101
I | AISC | W10X60 | 259 | 257 | 10.7 | 17.3 |  | 89
I | AISC | W10X54 | 257 | 254 | 9.4 | 15.6 |  | 80
I | AISC | W10X49 | 254 | 254 | 8.64 | 14.2 |  | 73
I | AISC | W10X45 | 257 | 204 | 8.89 | 15.7 |  | 67
I | AISC | W10X39 | 252 | 203 | 8 | 13.5 |  | 58
I | AISC | W10X33 | 247 | 202 | 7.37 | 11 |  | 49.1
I | AISC | W10X30 | 267 | 148 | 7.62 | 13 |  | 44.8
I | AISC | W10X26 | 262 | 147 | 6.6 | 11.2 |  | 38.5
I | AISC | W10X22 | 259 | 146 | 6.1 | 9.14 |  | 32.7
I | AISC | W10X19 | 259 | 102 | 6.35 | 10 |  | 28.4
I | AISC | W10X17 | 257 | 102 | 6.1 | 8.38 |  | 25.3
I | AISC | W10X15 | 254 | 102 | 5.84 | 6.86 |  | 22.3
I | AISC | W10X12 | 251 | 101 | 4.83 | 5.33 |  | 17.9
I | AISC | W8X67 | 229 | 210 | 14.5 | 23.7 |  | 100
I | AISC | W8X58 | 222 | 209 | 13 | 20.6 |  | 86
I | AISC | W8X48 | 216 | 206 | 10.2 | 17.4 |  | 71
I | AISC | W8X40 | 210 | 205 | 9.14 | 14.2 |  | 59
I | AISC | W8X35 | 206 | 204 | 7.87 | 12.6 |  | 52
I | AISC | W8X31 | 203 | 203 | 7.24 | 11 |  | 46.1
I | AISC | W8X28 | 205 | 166 | 7.24 | 11.8 |  | 41.7
I | AISC | W8X24 | 201 | 165 | 6.22 | 10.2 |  | 35.9
I | AISC | W8X21 | 210 | 134 | 6.35 | 10.2 |  | 31.3
I | AISC | W8X18 | 207 | 133 | 5.84 | 8.38 |  | 26.6
I | AISC | W8X15 | 206 | 102 | 6.22 | 8 |  | 22.5
I | AISC | W8X13 | 203 | 102 | 5.84 | 6.48 |  | 19.3
I | AISC | W8X10 | 200 | 100 | 4.32 | 5.21 |  | 15
I | AISC | W6X25 | 162 | 154 | 8.13 | 11.6 |  | 37.1
I | AISC | W6X20 | 157 | 153 | 6.6 | 9.27 |  | 29.8
I | AISC | W6X15 | 152 | 152 | 5.84 | 6.6 |  | 22.5
I | AISC | W6X16 | 160 | 102 | 6.6 | 10.3 |  | 24
I | AISC | W6X12 | 153 | 102 | 5.84 | 7.11 |  | 18
I | AISC | W6X9 | 150 | 100 | 4.32 | 5.46 |  | 13.5
I | AISC | W6X8.5 | 148 | 100 | 4.32 | 4.95 |  | 13
I | AISC | W5X19 | 131 | 128 | 6.86 | 10.9 |  | 28.1
I | AISC | W5X16 | 127 | 127 | 6.1 | 9.14 |  | 23.8
I | AISC | W4X13 | 106 | 103 | 7.11 | 8.76 |  | 19.3
RHS | Ternium | PTE REC. 50.8x25.4x1.5 | 25.4 | 50.8 | 1.5 |  |  | 1.78
RHS | Ternium | PTE REC. 50.8x25.4x2.0 | 25.4 | 50.8 | 2 |  |  | 2.33
RHS | Ternium | PTE REC. 50.8x25.4x2.5 | 25.4 | 50.8 | 2.5 |  |  | 2.87
RHS | Ternium | PTE REC. 50.8x25.4x3.0 | 25.4 | 50.8 | 3 |  |  | 3.39
RHS | Ternium | PTE REC. 50.8x25.4x3.5 | 25.4 | 50.8 | 3.5 |  |  | 3.88
RHS | Ternium | PTE REC. 50x30x1.5 | 30 | 50 | 1.5 |  |  | 1.87
RHS | Ternium | PTE REC. 50x30x2.0 | 30 | 50 | 2 |  |  | 2.45
RHS | Ternium | PTE REC. 50x30x2.5 | 30 | 50 | 2.5 |  |  | 3.02
RHS | Ternium | PTE REC. 50x30x3.0 | 30 | 50 | 3 |  |  | 3.57
RHS | Ternium | PTE REC. 50x30x3.5 | 30 | 50 | 3.5 |  |  | 4.09
RHS | Ternium | PTE REC. 60x40x1.5 | 40 | 60 | 1.5 |  |  | 2.34
RHS | Ternium | PTE REC. 60x40x2.0 | 40 | 60 | 2 |  |  | 3.08
RHS | Ternium | PTE REC. 80x40x1.5 | 40 | 80 | 1.5 |  |  | 2.81
RHS | Ternium | PTE REC. 80x40x2.0 | 40 | 80 | 2 |  |  | 3.71
RHS | Ternium | PTE REC. 80x40x2.5 | 40 | 80 | 2.5 |  |  | 4.59
RHS | Ternium | PTE REC. 80x40x3.0 | 40 | 80 | 3 |  |  | 5.45
RHS | Ternium | PTE REC. 80x40x3.5 | 40 | 80 | 3.5 |  |  | 6.29
RHS | Ternium | PTE REC. 80x40x4.0 | 40 | 80 | 4 |  |  | 7.11
RHS | Ternium | PTE REC. 90x50x2.0 | 50 | 90 | 2 |  |  | 4.34
RHS | Ternium | PTE REC. 90x50x2.5 | 50 | 90 | 2.5 |  |  | 5.37
RHS | Ternium | PTE REC. 90x50x3.0 | 50 | 90 | 3 |  |  | 6.39
RHS | Ternium | PTE REC. 90x50x3.5 | 50 | 90 | 3.5 |  |  | 7.39
RHS | Ternium | PTE REC. 100x50x1.5 | 50 | 100 | 1.5 |  |  | 3.52
RHS | Ternium | PTE REC. 100x50x2.0 | 50 | 100 | 2 |  |  | 4.65
RHS | Ternium | PTE REC. 100x50x2.5 | 50 | 100 | 2.5 |  |  | 5.77
RHS | Ternium | PTE REC. 100x50x3.0 | 50 | 100 | 3 |  |  | 6.86
RHS | Ternium | PTE REC. 100x50x3.5 | 50 | 100 | 3.5 |  |  | 7.94
RHS | Ternium | PTE REC. 100x50x4.0 | 50 | 100 | 4 |  |  | 9
RHS | Ternium | PTE REC. 110x70x2.5 | 70 | 110 | 2.5 |  |  | 6.94
RHS | Ternium | PTE REC. 110x70x3.0 | 70 | 110 | 3 |  |  | 8.28
RHS | Ternium | PTE REC. 110x70x3.5 | 70 | 110 | 3.5 |  |  | 9.59
RHS | Ternium | PTE REC. 120x60x2.0 | 60 | 120 | 2 |  |  | 5.59
RHS | Ternium | PTE REC. 120x60x2.5 | 60 | 120 | 2.5 |  |  | 6.94
RHS | Ternium | PTE REC. 120x60x3.0 | 60 | 120 | 3 |  |  | 8.28
RHS | Ternium | PTE REC. 120x60x3.5 | 60 | 120 | 3.5 |  |  | 9.59
RHS | Ternium | PTE REC. 130x50x2.0 | 50 | 130 | 2 |  |  | 5.59
RHS | Ternium | PTE REC. 130x50x2.5 | 50 | 130 | 2.5 |  |  | 6.94
RHS | Ternium | PTE REC. 130x50x3.0 | 50 | 130 | 3 |  |  | 8.28
RHS | Ternium | PTE REC. 130x50x3.5 | 50 | 130 | 3.5 |  |  | 9.59
RHS | Ternium | PTE REC. 150x50x2.0 | 50 | 150 | 2 |  |  | 6.22
RHS | Ternium | PTE REC. 150x50x2.5 | 50 | 150 | 2.5 |  |  | 7.73
RHS | Ternium | PTE REC. 150x50x3.0 | 50 | 150 | 3 |  |  | 9.22
RHS | Ternium | PTE REC. 150x50x3.5 | 50 | 150 | 3.5 |  |  | 10.69
RHS | Ternium | PTE REC. 150x50x4.0 | 50 | 150 | 4 |  |  | 12.14
RHS | EN | RHS 12x25x1.0 | 12 | 25 | 1 |  | 1.5 | 0.5
RHS | EN | RHS 15x30x1.0 | 15 | 30 | 1 |  | 1.5 | 0.7
RHS | EN | RHS 15x30x1.5 | 15 | 30 | 1.5 |  | 2.25 | 1
RHS | EN | RHS 20x30x1.0 | 20 | 30 | 1 |  | 1.5 | 0.8
RHS | EN | RHS 20x30x1.5 | 20 | 30 | 1.5 |  | 2.25 | 1.1
RHS | EN | RHS 20x40x1.0 | 20 | 40 | 1 |  | 1.5 | 0.9
RHS | EN | RHS 20x40x1.2 | 20 | 40 | 1.2 |  | 1.8 | 1.1
RHS | EN | RHS 20x40x1.5 | 20 | 40 | 1.5 |  | 2.25 | 1.3
RHS | EN | RHS 25x38x1.0 | 25 | 38 | 1 |  | 1.5 | 1
RHS | EN | RHS 25x38x1.5 | 25 | 38 | 1.5 |  | 2.25 | 1.4
RHS | EN | RHS 25x50x1.0 | 25 | 50 | 1 |  | 1.5 | 1.1
RHS | EN | RHS 25x50x1.2 | 25 | 50 | 1.2 |  | 1.8 | 1.4
RHS | EN | RHS 25x50x1.5 | 25 | 50 | 1.5 |  | 2.25 | 1.7
RHS | BR | RHS 30x20x2 | 30 | 20 | 2 |  | 4 | 1.4
RHS | EN | RHS 30x50x1.0 | 30 | 50 | 1 |  | 1.5 | 1.2
RHS | EN | RHS 30x50x1.5 | 30 | 50 | 1.5 |  | 2.25 | 1.8
RHS | EN | RHS 30x60x1.0 | 30 | 60 | 1 |  | 1.5 | 1.4
RHS | EN | RHS 30x60x1.5 | 30 | 60 | 1.5 |  | 2.25 | 2
RHS | EN | RHS 38x50x1.0 | 38 | 50 | 1 |  | 1.5 | 1.4
RHS | EN | RHS 38x50x1.5 | 38 | 50 | 1.5 |  | 2.25 | 2
RHS | EN | RHS 40x20x2 | 40 | 20 | 2 |  | 4 | 1.7
RHS | BR | RHS 40x30x2 | 40 | 30 | 2 |  | 4 | 2
RHS | BR | RHS 40x30x3 | 40 | 30 | 3 |  | 6 | 2.9
RHS | EN | RHS 40x60x1.0 | 40 | 60 | 1 |  | 1.5 | 1.5
RHS | EN | RHS 40x60x1.5 | 40 | 60 | 1.5 |  | 2.25 | 2.3
RHS | EN | RHS 40x80x1.5 | 40 | 80 | 1.5 |  | 2.25 | 2.8
RHS | EN | RHS 40x80x2.0 | 40 | 80 | 2 |  | 3 | 3.6
RHS | BR | RHS 50x20x2 | 50 | 20 | 2 |  | 4 | 2
RHS | BR | RHS 50x20x3 | 50 | 20 | 3 |  | 6 | 2.9
RHS | EN | RHS 50x30x2.5 | 50 | 30 | 2.5 |  | 5 | 2.9
RHS | EN | RHS 50x30x3 | 50 | 30 | 3 |  | 6 | 3.3
RHS | BR | RHS 50x40x2 | 50 | 40 | 2 |  | 4 | 2.6
RHS | BR | RHS 50x40x3 | 50 | 40 | 3 |  | 6 | 3.8
RHS | BR | RHS 60x30x2 | 60 | 30 | 2 |  | 4 | 2.6
RHS | BR | RHS 60x30x3 | 60 | 30 | 3 |  | 6 | 3.8
RHS | EN | RHS 60x40x3 | 60 | 40 | 3 |  | 6 | 4.3
RHS | EN | RHS 60x40x4 | 60 | 40 | 4 |  | 8 | 5.5
RHS | BR | RHS 70x30x2 | 70 | 30 | 2 |  | 4 | 2.9
RHS | BR | RHS 70x30x3 | 70 | 30 | 3 |  | 6 | 4.3
RHS | BR | RHS 70x50x2 | 70 | 50 | 2 |  | 4 | 3.5
RHS | BR | RHS 70x50x3 | 70 | 50 | 3 |  | 6 | 5.2
RHS | BR | RHS 70x50x4 | 70 | 50 | 4 |  | 8 | 6.7
RHS | EN | RHS 80x40x3 | 80 | 40 | 3 |  | 6 | 5.2
RHS | EN | RHS 80x40x4 | 80 | 40 | 4 |  | 8 | 6.7
RHS | BR | RHS 80x50x3 | 80 | 50 | 3 |  | 6 | 5.7
RHS | BR | RHS 80x50x4 | 80 | 50 | 4 |  | 8 | 7.4
RHS | EN | RHS 80x60x4 | 80 | 60 | 4 |  | 8 | 8
RHS | BR | RHS 90x30x2 | 90 | 30 | 2 |  | 4 | 3.5
RHS | BR | RHS 90x30x3 | 90 | 30 | 3 |  | 6 | 5.2
RHS | BR | RHS 100x40x3 | 100 | 40 | 3 |  | 6 | 6.1
RHS | BR | RHS 100x40x4 | 100 | 40 | 4 |  | 8 | 8
RHS | EN | RHS 100x50x3 | 100 | 50 | 3 |  | 6 | 6.6
RHS | EN | RHS 100x50x4 | 100 | 50 | 4 |  | 8 | 8.6
RHS | EN | RHS 100x50x5 | 100 | 50 | 5 |  | 10 | 10.5
RHS | EN | RHS 100x60x5 | 100 | 60 | 5 |  | 10 | 11.3
RHS | BR | RHS 100x80x3 | 100 | 80 | 3 |  | 6 | 8
RHS | BR | RHS 100x80x4 | 100 | 80 | 4 |  | 8 | 10.5
RHS | BR | RHS 100x80x5 | 100 | 80 | 5 |  | 10 | 12.8
RHS | BR | RHS 120x40x3 | 120 | 40 | 3 |  | 6 | 7.1
RHS | BR | RHS 120x40x4 | 120 | 40 | 4 |  | 8 | 9.2
RHS | EN | RHS 120x60x4 | 120 | 60 | 4 |  | 8 | 10.5
RHS | EN | RHS 120x60x5 | 120 | 60 | 5 |  | 10 | 12.8
RHS | EN | RHS 120x80x5 | 120 | 80 | 5 |  | 10 | 14.2
RHS | BR | RHS 120x100x3 | 120 | 100 | 3 |  | 6 | 9.8
RHS | BR | RHS 120x100x4 | 120 | 100 | 4 |  | 8 | 12.9
RHS | BR | RHS 120x100x5 | 120 | 100 | 5 |  | 10 | 15.8
RHS | BR | RHS 140x60x3 | 140 | 60 | 3 |  | 6 | 8.8
RHS | BR | RHS 140x60x4 | 140 | 60 | 4 |  | 8 | 11.7
RHS | BR | RHS 140x80x3 | 140 | 80 | 3 |  | 6 | 9.8
RHS | BR | RHS 140x80x4 | 140 | 80 | 4 |  | 8 | 12.9
RHS | BR | RHS 140x80x5 | 140 | 80 | 5 |  | 10 | 15.8
RHS | EN | RHS 150x100x5 | 150 | 100 | 5 |  | 10 | 18
RHS | EN | RHS 150x100x6 | 150 | 100 | 6 |  | 12 | 21.3
RHS | EN | RHS 150x100x8 | 150 | 100 | 8 |  | 16 | 27.4
RHS | BR | RHS 160x80x3 | 160 | 80 | 3 |  | 6 | 10.7
RHS | BR | RHS 160x80x4 | 160 | 80 | 4 |  | 8 | 14.1
RHS | BR | RHS 160x80x5 | 160 | 80 | 5 |  | 10 | 17.2
RHS | BR | RHS 180x80x3 | 180 | 80 | 3 |  | 6 | 11.6
RHS | BR | RHS 180x80x4 | 180 | 80 | 4 |  | 8 | 15.3
RHS | BR | RHS 180x80x5 | 180 | 80 | 5 |  | 10 | 18.9
RHS | EN | RHS 200x100x5 | 200 | 100 | 5 |  | 10 | 22
RHS | EN | RHS 200x100x6 | 200 | 100 | 6 |  | 12 | 26
RHS | EN | RHS 200x100x8 | 200 | 100 | 8 |  | 16 | 33.7
RHS | EN | RHS 200x150x6 | 200 | 150 | 6 |  | 12 | 31
RHS | EN | RHS 200x150x8 | 200 | 150 | 8 |  | 16 | 40.3
RHS | EN | RHS 250x150x6 | 250 | 150 | 6 |  | 12 | 35.8
RHS | EN | RHS 250x150x8 | 250 | 150 | 8 |  | 16 | 46.5
RHS | EN | RHS 300x200x6 | 300 | 200 | 6 |  | 12 | 44.5
RHS | EN | RHS 300x200x8 | 300 | 200 | 8 |  | 16 | 58.2
RHS | EN | RHS 300x200x10 | 300 | 200 | 10 |  | 20 | 71.2
RHS | EN | RHS 400x200x8 | 400 | 200 | 8 |  | 16 | 70.4
RHS | EN | RHS 400x200x10 | 400 | 200 | 10 |  | 20 | 86.6
RHS | AISC | HSS 50x25x3.2 | 50.8 | 25.4 | 3 |  | 6 | 3.3
RHS | AISC | HSS 76x50x3.2 | 76.2 | 50.8 | 3 |  | 6 | 5.7
RHS | AISC | HSS 76x50x4.8 | 76.2 | 50.8 | 4.5 |  | 9 | 8
RHS | AISC | HSS 102x51x3.2 | 101.6 | 50.8 | 3 |  | 6 | 6.9
RHS | AISC | HSS 102x51x4.8 | 101.6 | 50.8 | 4.5 |  | 9 | 9.8
RHS | AISC | HSS 102x76x4.8 | 101.6 | 76.2 | 4.5 |  | 9 | 11.7
RHS | AISC | HSS 127x76x4.8 | 127 | 76.2 | 4.5 |  | 9 | 13.5
RHS | AISC | HSS 152x102x6.4 | 152.4 | 101.6 | 5.9 |  | 11.8 | 22
RHS | AISC | HSS 178x127x6.4 | 177.8 | 127 | 5.9 |  | 11.8 | 26.8
RHS | AISC | HSS 203x102x6.4 | 203.2 | 101.6 | 5.9 |  | 11.8 | 26.8
RHS | AISC | HSS 203x152x6.4 | 203.2 | 152.4 | 5.9 |  | 11.8 | 31
RHS | AISC | HSS 203x152x8.0 | 203.2 | 152.4 | 7.4 |  | 14.8 | 38
RHS | AISC | HSS 254x152x6.4 | 254 | 152.4 | 5.9 |  | 11.8 | 35.8
RHS | AISC | HSS 254x152x8.0 | 254 | 152.4 | 7.4 |  | 14.8 | 43.6
RHS | AISC | HSS 305x203x8.0 | 304.8 | 203.2 | 7.4 |  | 14.8 | 55
RHS | AISC | HSS 356x254x8.0 | 355.6 | 254 | 7.4 |  | 14.8 | 66.5
RHS | AISC | HSS 406x305x9.5 | 406.4 | 304.8 | 8.8 |  | 17.6 | 91
RHS | AISC | HSS 508x305x9.5 | 508 | 304.8 | 8.8 |  | 17.6 | 104
RHS | AISC | PTE CUA. 26x26x1.5 | 26 | 26 | 1.5 |  |  | 1.21
RHS | AISC | PTE CUA. 26x26x2 | 26 | 26 | 2 |  |  | 1.57
RHS | AISC | PTE CUA. 26x26x2.5 | 26 | 26 | 2.5 |  |  | 1.92
RHS | AISC | PTE CUA. 26x26x3 | 26 | 26 | 3 |  |  | 2.25
RHS | AISC | PTE CUA. 30x30x2 | 30 | 30 | 2 |  |  | 1.83
RHS | AISC | PTE CUA. 30x30x2.5 | 30 | 30 | 2.5 |  |  | 2.23
RHS | AISC | PTE CUA. 30x30x3 | 30 | 30 | 3 |  |  | 2.62
RHS | AISC | PTE CUA. 38.1x38.1x2 | 38.1 | 38.1 | 2 |  |  | 2.33
RHS | AISC | PTE CUA. 38.1x38.1x2.5 | 38.1 | 38.1 | 2.5 |  |  | 2.87
RHS | AISC | PTE CUA. 38.1x38.1x3 | 38.1 | 38.1 | 3 |  |  | 3.39
RHS | AISC | PTE CUA. 38.1x38.1x3.5 | 38.1 | 38.1 | 3.5 |  |  | 3.88
RHS | AISC | PTE CUA. 38.1x38.1x4 | 38.1 | 38.1 | 4 |  |  | 4.36
RHS | AISC | PTE CUA. 40x40x1.5 | 40 | 40 | 1.5 |  |  | 1.87
RHS | AISC | PTE CUA. 40x40x2 | 40 | 40 | 2 |  |  | 2.45
RHS | AISC | PTE CUA. 40x40x2.5 | 40 | 40 | 2.5 |  |  | 3.02
RHS | AISC | PTE CUA. 40x40x3 | 40 | 40 | 3 |  |  | 3.57
RHS | AISC | PTE CUA. 40x40x3.5 | 40 | 40 | 3.5 |  |  | 4.09
RHS | AISC | PTE CUA. 40x40x4 | 40 | 40 | 4 |  |  | 4.6
RHS | AISC | PTE CUA. 50x50x1.5 | 50 | 50 | 1.5 |  |  | 2.34
RHS | AISC | PTE CUA. 50x50x2 | 50 | 50 | 2 |  |  | 3.08
RHS | AISC | PTE CUA. 50x50x2.5 | 50 | 50 | 2.5 |  |  | 3.8
RHS | AISC | PTE CUA. 50x50x3 | 50 | 50 | 3 |  |  | 4.51
RHS | AISC | PTE CUA. 50x50x3.5 | 50 | 50 | 3.5 |  |  | 5.19
RHS | AISC | PTE CUA. 60x60x2 | 60 | 60 | 2 |  |  | 3.71
RHS | AISC | PTE CUA. 60x60x2.5 | 60 | 60 | 2.5 |  |  | 4.59
RHS | AISC | PTE CUA. 60x60x3 | 60 | 60 | 3 |  |  | 5.45
RHS | AISC | PTE CUA. 60x60x3.5 | 60 | 60 | 3.5 |  |  | 6.29
RHS | AISC | PTE CUA. 60x60x4 | 60 | 60 | 4 |  |  | 7.11
RHS | AISC | PTE CUA. 70x70x2 | 70 | 70 | 2 |  |  | 4.34
RHS | AISC | PTE CUA. 70x70x2.5 | 70 | 70 | 2.5 |  |  | 5.37
RHS | AISC | PTE CUA. 70x70x3 | 70 | 70 | 3 |  |  | 6.39
RHS | AISC | PTE CUA. 70x70x3.5 | 70 | 70 | 3.5 |  |  | 7.39
RHS | AISC | PTE CUA. 70x70x4 | 70 | 70 | 4 |  |  | 8.37
RHS | AISC | PTE CUA. 90x90x2 | 90 | 90 | 2 |  |  | 5.59
RHS | AISC | PTE CUA. 90x90x2.5 | 90 | 90 | 2.5 |  |  | 6.94
RHS | AISC | PTE CUA. 90x90x3 | 90 | 90 | 3 |  |  | 8.28
RHS | AISC | PTE CUA. 90x90x3.5 | 90 | 90 | 3.5 |  |  | 9.59
RHS | AISC | PTE CUA. 90x90x4 | 90 | 90 | 4 |  |  | 10.88
RHS | AISC | PTE CUA. 100x100x2 | 100 | 100 | 2 |  |  | 6.22
RHS | AISC | PTE CUA. 100x100x2.5 | 100 | 100 | 2.5 |  |  | 7.73
RHS | AISC | PTE CUA. 100x100x3 | 100 | 100 | 3 |  |  | 9.22
RHS | AISC | PTE CUA. 100x100x3.5 | 100 | 100 | 3.5 |  |  | 10.69
RHS | AISC | PTE CUA. 100x100x4 | 100 | 100 | 4 |  |  | 12.14
SHS | EN | SHS 10x1.0 | 10 | 10 | 1 |  | 1.5 | 0.3
SHS | EN | SHS 12x1.0 | 12 | 12 | 1 |  | 1.5 | 0.3
SHS | EN | SHS 15x1.0 | 15 | 15 | 1 |  | 1.5 | 0.4
SHS | EN | SHS 15x1.5 | 15 | 15 | 1.5 |  | 2.25 | 0.6
SHS | EN | SHS 16x1.0 | 16 | 16 | 1 |  | 1.5 | 0.5
SHS | EN | SHS 16x1.2 | 16 | 16 | 1.2 |  | 1.8 | 0.6
SHS | EN | SHS 19x1.0 | 19 | 19 | 1 |  | 1.5 | 0.6
SHS | EN | SHS 19x1.5 | 19 | 19 | 1.5 |  | 2.25 | 0.8
SHS | EN | SHS 20x2 | 20 | 20 | 2 |  | 4 | 1.1
SHS | EN | SHS 25x1.0 | 25 | 25 | 1 |  | 1.5 | 0.8
SHS | EN | SHS 25x1.2 | 25 | 25 | 1.2 |  | 1.8 | 0.9
SHS | EN | SHS 25x1.5 | 25 | 25 | 1.5 |  | 2.25 | 1.1
SHS | EN | SHS 25x2 | 25 | 25 | 2 |  | 4 | 1.4
SHS | EN | SHS 30x1.0 | 30 | 30 | 1 |  | 1.5 | 0.9
SHS | EN | SHS 30x1.5 | 30 | 30 | 1.5 |  | 2.25 | 1.3
SHS | EN | SHS 30x2.5 | 30 | 30 | 2.5 |  | 5 | 2
SHS | BR | SHS 35x2 | 35 | 35 | 2 |  | 4 | 2
SHS | BR | SHS 35x2.5 | 35 | 35 | 2.5 |  | 5 | 2.4
SHS | BR | SHS 35x3 | 35 | 35 | 3 |  | 6 | 2.9
SHS | EN | SHS 38x1.0 | 38 | 38 | 1 |  | 1.5 | 1.2
SHS | EN | SHS 38x1.2 | 38 | 38 | 1.2 |  | 1.8 | 1.4
SHS | EN | SHS 38x1.5 | 38 | 38 | 1.5 |  | 2.25 | 1.7
SHS | EN | SHS 40x1.0 | 40 | 40 | 1 |  | 1.5 | 1.2
SHS | EN | SHS 40x1.2 | 40 | 40 | 1.2 |  | 1.8 | 1.5
SHS | EN | SHS 40x1.5 | 40 | 40 | 1.5 |  | 2.25 | 1.8
SHS | EN | SHS 40x2.5 | 40 | 40 | 2.5 |  | 5 | 2.7
SHS | EN | SHS 40x3 | 40 | 40 | 3 |  | 6 | 3.3
SHS | EN | SHS 40x4 | 40 | 40 | 4 |  | 8 | 4.2
SHS | EN | SHS 50x1.0 | 50 | 50 | 1 |  | 1.5 | 1.5
SHS | EN | SHS 50x1.2 | 50 | 50 | 1.2 |  | 1.8 | 1.8
SHS | EN | SHS 50x1.5 | 50 | 50 | 1.5 |  | 2.25 | 2.3
SHS | EN | SHS 50x3 | 50 | 50 | 3 |  | 6 | 4.3
SHS | EN | SHS 50x4 | 50 | 50 | 4 |  | 8 | 5.5
SHS | EN | SHS 50x5 | 50 | 50 | 5 |  | 10 | 6.6
SHS | EN | SHS 60x3 | 60 | 60 | 3 |  | 6 | 5.2
SHS | EN | SHS 60x4 | 60 | 60 | 4 |  | 8 | 6.7
SHS | EN | SHS 60x5 | 60 | 60 | 5 |  | 10 | 8.1
SHS | BR | SHS 63x2 | 63 | 63 | 2 |  | 4 | 3.7
SHS | BR | SHS 63x3 | 63 | 63 | 3 |  | 6 | 5.4
SHS | EN | SHS 70x4 | 70 | 70 | 4 |  | 8 | 8
SHS | BR | SHS 75x2 | 75 | 75 | 2 |  | 4 | 4.4
SHS | BR | SHS 75x3 | 75 | 75 | 3 |  | 6 | 6.5
SHS | BR | SHS 75x4 | 75 | 75 | 4 |  | 8 | 8.5
SHS | BR | SHS 75x5 | 75 | 75 | 5 |  | 10 | 10.4
SHS | EN | SHS 80x4 | 80 | 80 | 4 |  | 8 | 9.2
SHS | EN | SHS 80x5 | 80 | 80 | 5 |  | 10 | 11.3
SHS | EN | SHS 80x6 | 80 | 80 | 6 |  | 12 | 13.3
SHS | EN | SHS 90x5 | 90 | 90 | 5 |  | 10 | 12.8
SHS | EN | SHS 100x4 | 100 | 100 | 4 |  | 8 | 11.7
SHS | EN | SHS 100x5 | 100 | 100 | 5 |  | 10 | 14.2
SHS | EN | SHS 100x6 | 100 | 100 | 6 |  | 12 | 16.8
SHS | EN | SHS 100x8 | 100 | 100 | 8 |  | 16 | 21.4
SHS | BR | SHS 110x3 | 110 | 110 | 3 |  | 6 | 9.8
SHS | BR | SHS 110x4 | 110 | 110 | 4 |  | 8 | 12.9
SHS | BR | SHS 110x5 | 110 | 110 | 5 |  | 10 | 15.8
SHS | BR | SHS 110x6 | 110 | 110 | 6 |  | 12 | 18.6
SHS | EN | SHS 120x5 | 120 | 120 | 5 |  | 10 | 17.2
SHS | EN | SHS 120x6 | 120 | 120 | 6 |  | 12 | 20.4
SHS | EN | SHS 120x8 | 120 | 120 | 8 |  | 16 | 26.3
SHS | BR | SHS 130x3 | 130 | 130 | 3 |  | 6 | 11.6
SHS | BR | SHS 130x4 | 130 | 130 | 4 |  | 8 | 15.3
SHS | BR | SHS 130x5 | 130 | 130 | 5 |  | 10 | 18.9
SHS | BR | SHS 130x6 | 130 | 130 | 6 |  | 12 | 22.3
SHS | EN | SHS 150x5 | 150 | 150 | 5 |  | 10 | 21.9
SHS | EN | SHS 150x6 | 150 | 150 | 6 |  | 12 | 26
SHS | EN | SHS 150x8 | 150 | 150 | 8 |  | 16 | 33.7
SHS | EN | SHS 150x10 | 150 | 150 | 10 |  | 20 | 40.9
SHS | BR | SHS 160x3 | 160 | 160 | 3 |  | 6 | 14.5
SHS | BR | SHS 160x4 | 160 | 160 | 4 |  | 8 | 19.1
SHS | BR | SHS 160x5 | 160 | 160 | 5 |  | 10 | 23.5
SHS | BR | SHS 160x6 | 160 | 160 | 6 |  | 12 | 27.8
SHS | EN | SHS 200x6 | 200 | 200 | 6 |  | 12 | 35.1
SHS | EN | SHS 200x8 | 200 | 200 | 8 |  | 16 | 45.8
SHS | EN | SHS 200x10 | 200 | 200 | 10 |  | 20 | 56.2
SHS | EN | SHS 250x6 | 250 | 250 | 6 |  | 12 | 44.5
SHS | EN | SHS 250x8 | 250 | 250 | 8 |  | 16 | 58.2
SHS | EN | SHS 250x10 | 250 | 250 | 10 |  | 20 | 71.2
SHS | EN | SHS 300x8 | 300 | 300 | 8 |  | 16 | 70.4
SHS | EN | SHS 300x10 | 300 | 300 | 10 |  | 20 | 86.6
SHS | AISC | HSS 50x50x3.2 | 50.8 | 50.8 | 3 |  | 6 | 4.5
SHS | AISC | HSS 76x76x4.8 | 76.2 | 76.2 | 4.5 |  | 9 | 9.9
SHS | AISC | HSS 102x102x4.8 | 101.6 | 101.6 | 4.5 |  | 9 | 13.6
SHS | AISC | HSS 102x102x6.4 | 101.6 | 101.6 | 5.9 |  | 11.8 | 17.2
SHS | AISC | HSS 127x127x4.8 | 127 | 127 | 4.5 |  | 9 | 17.3
SHS | AISC | HSS 127x127x6.4 | 127 | 127 | 5.9 |  | 11.8 | 22
SHS | AISC | HSS 152x152x6.4 | 152.4 | 152.4 | 5.9 |  | 11.8 | 26.8
SHS | AISC | HSS 152x152x8.0 | 152.4 | 152.4 | 7.4 |  | 14.8 | 32.5
SHS | AISC | HSS 203x203x6.4 | 203.2 | 203.2 | 5.9 |  | 11.8 | 35.8
SHS | AISC | HSS 203x203x8.0 | 203.2 | 203.2 | 7.4 |  | 14.8 | 43.6
SHS | AISC | HSS 254x254x6.4 | 254 | 254 | 5.9 |  | 11.8 | 44.5
SHS | AISC | HSS 254x254x8.0 | 254 | 254 | 7.4 |  | 14.8 | 55
SHS | AISC | HSS 305x305x8.0 | 304.8 | 304.8 | 7.4 |  | 14.8 | 66.5
SHS | AISC | HSS 305x305x9.5 | 304.8 | 304.8 | 8.8 |  | 17.6 | 78
SHS | AISC | HSS 356x356x9.5 | 355.6 | 355.6 | 8.8 |  | 17.6 | 91
SHS | AISC | HSS 406x406x9.5 | 406.4 | 406.4 | 8.8 |  | 17.6 | 104
SHS | AISC | HSS 508x508x12.7 | 508 | 508 | 11.8 |  | 23.6 | 170
CHS | Ternium | PTE RED. 1"x2 | 25.4 |  | 2 |  |  | 1.23
CHS | Ternium | PTE RED. 1"x2.5 | 25.4 |  | 2.5 |  |  | 1.51
CHS | Ternium | PTE RED. 1-1/4"x2 | 31.8 |  | 2 |  |  | 1.55
CHS | Ternium | PTE RED. 1-1/4"x2.5 | 31.8 |  | 2.5 |  |  | 1.9
CHS | Ternium | PTE RED. 1.315"x2 | 33.4 |  | 2 |  |  | 1.63
CHS | Ternium | PTE RED. 1.315"x2.5 | 33.4 |  | 2.5 |  |  | 2
CHS | Ternium | PTE RED. 1.315"x3 | 33.4 |  | 3 |  |  | 2.37
CHS | Ternium | PTE RED. 1.315"x3.5 | 33.4 |  | 3.5 |  |  | 2.72
CHS | Ternium | PTE RED. 1-1/2"x2 | 38.1 |  | 2 |  |  | 1.86
CHS | Ternium | PTE RED. 1-1/2"x2.5 | 38.1 |  | 2.5 |  |  | 2.29
CHS | Ternium | PTE RED. 1-1/2"x3 | 38.1 |  | 3 |  |  | 2.71
CHS | Ternium | PTE RED. 1-1/2"x3.5 | 38.1 |  | 3.5 |  |  | 3.12
CHS | Ternium | PTE RED. 1-1/2"x4 | 38.1 |  | 4 |  |  | 3.52
CHS | Ternium | PTE RED. 1.663"x2 | 42.2 |  | 2 |  |  | 2.06
CHS | Ternium | PTE RED. 1.663"x2.5 | 42.2 |  | 2.5 |  |  | 2.55
CHS | Ternium | PTE RED. 1.663"x3 | 42.2 |  | 3 |  |  | 3.02
CHS | Ternium | PTE RED. 1.663"x3.5 | 42.2 |  | 3.5 |  |  | 3.48
CHS | Ternium | PTE RED. 1.663"x4 | 42.2 |  | 4 |  |  | 3.93
CHS | Ternium | PTE RED. 1.9"x2 | 48.3 |  | 2 |  |  | 2.36
CHS | Ternium | PTE RED. 1.9"x2.5 | 48.3 |  | 2.5 |  |  | 2.92
CHS | Ternium | PTE RED. 1.9"x3 | 48.3 |  | 3 |  |  | 3.47
CHS | Ternium | PTE RED. 1.9"x3.5 | 48.3 |  | 3.5 |  |  | 4
CHS | Ternium | PTE RED. 1.9"x4 | 48.3 |  | 4 |  |  | 4.53
CHS | Ternium | PTE RED. 2"x2 | 50.8 |  | 2 |  |  | 2.49
CHS | Ternium | PTE RED. 2"x2.5 | 50.8 |  | 2.5 |  |  | 3.08
CHS | Ternium | PTE RED. 2"x3 | 50.8 |  | 3 |  |  | 3.65
CHS | Ternium | PTE RED. 2"x3.5 | 50.8 |  | 3.5 |  |  | 4.22
CHS | Ternium | PTE RED. 2"x4 | 50.8 |  | 4 |  |  | 4.77
CHS | Ternium | PTE RED. 2.36"x2 | 59.9 |  | 2 |  |  | 2.93
CHS | Ternium | PTE RED. 2.36"x2.5 | 59.9 |  | 2.5 |  |  | 3.64
CHS | Ternium | PTE RED. 2.36"x3 | 59.9 |  | 3 |  |  | 4.33
CHS | Ternium | PTE RED. 2.36"x3.5 | 59.9 |  | 3.5 |  |  | 5.01
CHS | Ternium | PTE RED. 2.36"x4 | 59.9 |  | 4 |  |  | 5.67
CHS | Ternium | PTE RED. 3"x2 | 76.2 |  | 2 |  |  | 3.74
CHS | Ternium | PTE RED. 3"x2.5 | 76.2 |  | 2.5 |  |  | 4.64
CHS | Ternium | PTE RED. 3"x3 | 76.2 |  | 3 |  |  | 5.53
CHS | Ternium | PTE RED. 3"x3.5 | 76.2 |  | 3.5 |  |  | 6.41
CHS | Ternium | PTE RED. 3"x4 | 76.2 |  | 4 |  |  | 7.28
CHS | Ternium | PTE RED. 3-1/2"x2 | 88.9 |  | 2 |  |  | 4.36
CHS | Ternium | PTE RED. 3-1/2"x2.5 | 88.9 |  | 2.5 |  |  | 5.43
CHS | Ternium | PTE RED. 3-1/2"x3 | 88.9 |  | 3 |  |  | 6.47
CHS | Ternium | PTE RED. 3-1/2"x3.5 | 88.9 |  | 3.5 |  |  | 7.51
CHS | Ternium | PTE RED. 3-1/2"x4 | 88.9 |  | 4 |  |  | 8.53
CHS | Ternium | PTE RED. 4-1/2"x2 | 114.3 |  | 2 |  |  | 5.62
CHS | Ternium | PTE RED. 4-1/2"x2.5 | 114.3 |  | 2.5 |  |  | 6.99
CHS | Ternium | PTE RED. 4-1/2"x3 | 114.3 |  | 3 |  |  | 8.35
CHS | Ternium | PTE RED. 4-1/2"x3.5 | 114.3 |  | 3.5 |  |  | 9.7
CHS | Ternium | PTE RED. 4-1/2"x4 | 114.3 |  | 4 |  |  | 11.04
L | EN | L 20x20x1.5 | 20 | 20 | 1.5 |  | 1.5 | 0.5
L | EN | L 20x20x2.0 | 20 | 20 | 2 |  | 2 | 0.6
L | EN | L 20x20x3 | 20 | 20 | 3 |  | 3.5 | 0.9
L | EN | L 20x30x2.0 | 20 | 30 | 2 |  | 2 | 0.8
L | EN | L 25x25x1.5 | 25 | 25 | 1.5 |  | 1.5 | 0.6
L | EN | L 25x25x2.0 | 25 | 25 | 2 |  | 2 | 0.8
L | EN | L 25x25x3 | 25 | 25 | 3 |  | 3.5 | 1.1
L | AISC | L 25x25x3 | 25.4 | 25.4 | 3.2 |  | 4.8 | 1.2
L | AISC | L 25x25x5 | 25.4 | 25.4 | 4.8 |  | 4.8 | 1.6
L | EN | L 30x30x2.0 | 30 | 30 | 2 |  | 2 | 0.9
L | EN | L 30x30x3 | 30 | 30 | 3 |  | 5 | 1.4
L | EN | L 30x30x4 | 30 | 30 | 4 |  | 5 | 1.8
L | AISC | L 38x38x3 | 38.1 | 38.1 | 3.2 |  | 6.4 | 1.8
L | AISC | L 38x38x5 | 38.1 | 38.1 | 4.8 |  | 6.4 | 2.6
L | AISC | L 38x38x6 | 38.1 | 38.1 | 6.4 |  | 6.4 | 3.4
L | EN | L 40x40x4 | 40 | 40 | 4 |  | 6 | 2.4
L | EN | L 40x40x5 | 40 | 40 | 5 |  | 6 | 3
L | EN | L 45x45x5 | 45 | 45 | 5 |  | 7 | 3.4
L | EN | L 50x50x4 | 50 | 50 | 4 |  | 7 | 3.1
L | EN | L 50x50x5 | 50 | 50 | 5 |  | 7 | 3.8
L | EN | L 50x50x6 | 50 | 50 | 6 |  | 7 | 4.5
L | AISC | L 50x50x3 | 50.8 | 50.8 | 3.2 |  | 7.9 | 2.4
L | AISC | L 50x50x5 | 50.8 | 50.8 | 4.8 |  | 7.9 | 3.6
L | AISC | L 50x50x6 | 50.8 | 50.8 | 6.4 |  | 7.9 | 4.6
L | AISC | L 50x50x8 | 50.8 | 50.8 | 7.9 |  | 7.9 | 5.6
L | EN | L 60x40x5 | 60 | 40 | 5 |  | 7 | 3.8
L | EN | L 60x40x6 | 60 | 40 | 6 |  | 7 | 4.5
L | EN | L 60x60x5 | 60 | 60 | 5 |  | 8 | 4.6
L | EN | L 60x60x6 | 60 | 60 | 6 |  | 8 | 5.4
L | EN | L 60x60x8 | 60 | 60 | 8 |  | 8 | 7.1
L | AISC | L 63x63x5 | 63.5 | 63.5 | 4.8 |  | 7.9 | 4.5
L | AISC | L 63x63x6 | 63.5 | 63.5 | 6.4 |  | 7.9 | 5.9
L | AISC | L 63x63x8 | 63.5 | 63.5 | 7.9 |  | 7.9 | 7.2
L | AISC | L 63x63x10 | 63.5 | 63.5 | 9.5 |  | 7.9 | 8.5
L | EN | L 70x70x6 | 70 | 70 | 6 |  | 9 | 6.4
L | EN | L 70x70x7 | 70 | 70 | 7 |  | 9 | 7.4
L | EN | L 75x75x6 | 75 | 75 | 6 |  | 9 | 6.8
L | EN | L 75x75x8 | 75 | 75 | 8 |  | 9 | 9
L | AISC | L 75x50x5 | 76.2 | 50.8 | 4.8 |  | 7.9 | 4.5
L | AISC | L 75x50x6 | 76.2 | 50.8 | 6.4 |  | 7.9 | 5.9
L | AISC | L 75x50x8 | 76.2 | 50.8 | 7.9 |  | 7.9 | 7.2
L | AISC | L 75x75x5 | 76.2 | 76.2 | 4.8 |  | 9.5 | 5.5
L | AISC | L 75x75x6 | 76.2 | 76.2 | 6.4 |  | 9.5 | 7.1
L | AISC | L 75x75x8 | 76.2 | 76.2 | 7.9 |  | 9.5 | 8.7
L | AISC | L 75x75x10 | 76.2 | 76.2 | 9.5 |  | 9.5 | 10.3
L | AISC | L 75x75x13 | 76.2 | 76.2 | 12.7 |  | 9.5 | 13.3
L | EN | L 80x60x6 | 80 | 60 | 6 |  | 9 | 6.4
L | EN | L 80x60x8 | 80 | 60 | 8 |  | 9 | 8.3
L | EN | L 80x80x6 | 80 | 80 | 6 |  | 10 | 7.3
L | EN | L 80x80x8 | 80 | 80 | 8 |  | 10 | 9.6
L | EN | L 90x90x7 | 90 | 90 | 7 |  | 11 | 9.6
L | EN | L 90x90x9 | 90 | 90 | 9 |  | 11 | 12.2
L | EN | L 100x65x7 | 100 | 65 | 7 |  | 11 | 8.8
L | EN | L 100x65x8 | 100 | 65 | 8 |  | 11 | 9.9
L | EN | L 100x75x8 | 100 | 75 | 8 |  | 11 | 10.6
L | EN | L 100x100x8 | 100 | 100 | 8 |  | 12 | 12.2
L | EN | L 100x100x10 | 100 | 100 | 10 |  | 12 | 15
L | EN | L 100x100x12 | 100 | 100 | 12 |  | 12 | 17.8
L | AISC | L 100x75x6 | 101.6 | 76.2 | 6.4 |  | 9.5 | 8.4
L | AISC | L 100x75x8 | 101.6 | 76.2 | 7.9 |  | 9.5 | 10.3
L | AISC | L 100x75x10 | 101.6 | 76.2 | 9.5 |  | 9.5 | 12.2
L | AISC | L 100x75x13 | 101.6 | 76.2 | 12.7 |  | 9.5 | 15.9
L | AISC | L 100x100x6 | 101.6 | 101.6 | 6.4 |  | 12.7 | 9.7
L | AISC | L 100x100x8 | 101.6 | 101.6 | 7.9 |  | 12.7 | 11.9
L | AISC | L 100x100x10 | 101.6 | 101.6 | 9.5 |  | 12.7 | 14.1
L | AISC | L 100x100x13 | 101.6 | 101.6 | 12.7 |  | 12.7 | 18.5
L | EN | L 120x80x8 | 120 | 80 | 8 |  | 11 | 12.2
L | EN | L 120x80x10 | 120 | 80 | 10 |  | 11 | 15
L | EN | L 120x120x10 | 120 | 120 | 10 |  | 13 | 18.2
L | EN | L 120x120x12 | 120 | 120 | 12 |  | 13 | 21.6
L | AISC | L 125x75x8 | 127 | 76.2 | 7.9 |  | 12.7 | 11.9
L | AISC | L 125x75x10 | 127 | 76.2 | 9.5 |  | 12.7 | 14.1
L | AISC | L 125x75x13 | 127 | 76.2 | 12.7 |  | 12.7 | 18.5
L | AISC | L 125x125x8 | 127 | 127 | 7.9 |  | 12.7 | 15
L | AISC | L 125x125x10 | 127 | 127 | 9.5 |  | 12.7 | 17.9
L | AISC | L 125x125x13 | 127 | 127 | 12.7 |  | 12.7 | 23.4
L | EN | L 150x90x10 | 150 | 90 | 10 |  | 14 | 18.2
L | EN | L 150x90x12 | 150 | 90 | 12 |  | 14 | 21.6
L | EN | L 150x150x10 | 150 | 150 | 10 |  | 16 | 23
L | EN | L 150x150x12 | 150 | 150 | 12 |  | 16 | 27.3
L | EN | L 150x150x15 | 150 | 150 | 15 |  | 16 | 33.8
L | AISC | L 150x100x10 | 152.4 | 101.6 | 9.5 |  | 12.7 | 17.9
L | AISC | L 150x100x13 | 152.4 | 101.6 | 12.7 |  | 12.7 | 23.4
L | AISC | L 150x100x16 | 152.4 | 101.6 | 15.9 |  | 12.7 | 28.8
L | AISC | L 150x150x10 | 152.4 | 152.4 | 9.5 |  | 12.7 | 21.7
L | AISC | L 150x150x13 | 152.4 | 152.4 | 12.7 |  | 12.7 | 28.4
L | AISC | L 150x150x16 | 152.4 | 152.4 | 15.9 |  | 12.7 | 35.1
L | EN | L 200x100x10 | 200 | 100 | 10 |  | 18 | 22.7
L | EN | L 200x100x12 | 200 | 100 | 12 |  | 18 | 27
L | EN | L 200x200x16 | 200 | 200 | 16 |  | 18 | 48.5
L | EN | L 200x200x20 | 200 | 200 | 20 |  | 18 | 59.9
L | AISC | L 200x100x10 | 203.2 | 101.6 | 9.5 |  | 15.9 | 21.7
L | AISC | L 200x100x13 | 203.2 | 101.6 | 12.7 |  | 15.9 | 28.4
L | AISC | L 200x100x16 | 203.2 | 101.6 | 15.9 |  | 15.9 | 35.1
L | AISC | L 200x150x13 | 203.2 | 152.4 | 12.7 |  | 15.9 | 33.8
L | AISC | L 200x150x16 | 203.2 | 152.4 | 15.9 |  | 15.9 | 41.5
L | AISC | L 200x200x16 | 203.2 | 203.2 | 15.9 |  | 15.9 | 47.4
L | AISC | L 200x200x19 | 203.2 | 203.2 | 19.1 |  | 15.9 | 56.1
L | AISC | L 200x200x25 | 203.2 | 203.2 | 25.4 |  | 15.9 | 73.5
L | AISC | L12X12X1-3/8 | 305 | 305 | 35.1 |  |  | 156
L | AISC | L12X12X1-1/4 | 305 | 305 | 31.8 |  |  | 143
L | AISC | L12X12X1-1/8 | 305 | 305 | 28.7 |  |  | 130
L | AISC | L12X12X1 | 305 | 305 | 25.4 |  |  | 116
L | AISC | L10X10X1-3/8 | 254 | 254 | 35.1 |  |  | 130
L | AISC | L10X10X1-1/4 | 254 | 254 | 31.8 |  |  | 119
L | AISC | L10X10X1-1/8 | 254 | 254 | 28.7 |  |  | 108
L | AISC | L10X10X1 | 254 | 254 | 25.4 |  |  | 96.3
L | AISC | L10X10X7/8 | 254 | 254 | 22.2 |  |  | 84.7
L | AISC | L10X10X3/4 | 254 | 254 | 19.1 |  |  | 73.1
L | AISC | L8X8X1-1/8 | 203 | 203 | 28.6 |  |  | 84.7
L | AISC | L8X8X1 | 203 | 203 | 25.4 |  |  | 75.9
L | AISC | L8X8X7/8 | 203 | 203 | 22.2 |  |  | 67
L | AISC | L8X8X3/4 | 203 | 203 | 19.1 |  |  | 57.9
L | AISC | L8X8X5/8 | 203 | 203 | 15.9 |  |  | 48.7
L | AISC | L8X8X9/16 | 203 | 203 | 14.3 |  |  | 44
L | AISC | L8X8X1/2 | 203 | 203 | 12.7 |  |  | 39.3
L | AISC | L8X6X1 | 152 | 203 | 25.4 |  |  | 65.5
L | AISC | L8X6X7/8 | 152 | 203 | 22.2 |  |  | 57.9
L | AISC | L8X6X3/4 | 152 | 203 | 19.1 |  |  | 50.1
L | AISC | L8X6X5/8 | 152 | 203 | 15.9 |  |  | 42.2
L | AISC | L8X6X9/16 | 152 | 203 | 14.3 |  |  | 38.1
L | AISC | L8X6X1/2 | 152 | 203 | 12.7 |  |  | 34.1
L | AISC | L8X6X7/16 | 152 | 203 | 11.1 |  |  | 29.9
L | AISC | L8X4X1 | 102 | 203 | 25.4 |  |  | 55.4
L | AISC | L8X4X7/8 | 102 | 203 | 22.2 |  |  | 49.3
L | AISC | L8X4X3/4 | 102 | 203 | 19.1 |  |  | 42.5
L | AISC | L8X4X5/8 | 102 | 203 | 15.9 |  |  | 36
L | AISC | L8X4X9/16 | 102 | 203 | 14.3 |  |  | 32.4
L | AISC | L8X4X1/2 | 102 | 203 | 12.7 |  |  | 29
L | AISC | L8X4X7/16 | 102 | 203 | 11.1 |  |  | 25.6
L | AISC | L7X4X3/4 | 102 | 178 | 19.1 |  |  | 38.8
L | AISC | L7X4X5/8 | 102 | 178 | 15.9 |  |  | 32.7
L | AISC | L7X4X1/2 | 102 | 178 | 12.7 |  |  | 26.5
L | AISC | L7X4X7/16 | 102 | 178 | 11.1 |  |  | 23.4
L | AISC | L7X4X3/8 | 102 | 178 | 9.53 |  |  | 20.2
L | AISC | L6X6X1 | 152 | 152 | 25.4 |  |  | 55.7
L | AISC | L6X6X7/8 | 152 | 152 | 22.2 |  |  | 49.3
L | AISC | L6X6X3/4 | 152 | 152 | 19.1 |  |  | 42.7
L | AISC | L6X6X5/8 | 152 | 152 | 15.9 |  |  | 36
L | AISC | L6X6X9/16 | 152 | 152 | 14.3 |  |  | 32.6
L | AISC | L6X6X1/2 | 152 | 152 | 12.7 |  |  | 29.2
L | AISC | L6X6X7/16 | 152 | 152 | 11.1 |  |  | 25.6
L | AISC | L6X6X3/8 | 152 | 152 | 9.53 |  |  | 22.2
L | AISC | L6X6X5/16 | 152 | 152 | 7.94 |  |  | 18.5
L | AISC | L6X4X7/8 | 102 | 152 | 22.2 |  |  | 40.3
L | AISC | L6X4X3/4 | 102 | 152 | 19.1 |  |  | 35
L | AISC | L6X4X5/8 | 102 | 152 | 15.9 |  |  | 29.6
L | AISC | L6X4X9/16 | 102 | 152 | 14.3 |  |  | 26.9
L | AISC | L6X4X1/2 | 102 | 152 | 12.7 |  |  | 24
L | AISC | L6X4X7/16 | 102 | 152 | 11.1 |  |  | 21.2
L | AISC | L6X4X3/8 | 102 | 152 | 9.53 |  |  | 18.2
L | AISC | L6X4X5/16 | 102 | 152 | 7.94 |  |  | 15.3
L | AISC | L6X3-1/2X1/2 | 88.9 | 152 | 12.7 |  |  | 22.7
L | AISC | L6X3-1/2X3/8 | 88.9 | 152 | 9.53 |  |  | 17.3
L | AISC | L6X3-1/2X5/16 | 88.9 | 152 | 7.94 |  |  | 14.5
L | AISC | L5X5X7/8 | 127 | 127 | 22.2 |  |  | 40.5
L | AISC | L5X5X3/4 | 127 | 127 | 19.1 |  |  | 35.1
L | AISC | L5X5X5/8 | 127 | 127 | 15.9 |  |  | 29.8
L | AISC | L5X5X1/2 | 127 | 127 | 12.7 |  |  | 24.1
L | AISC | L5X5X7/16 | 127 | 127 | 11.1 |  |  | 21.3
L | AISC | L5X5X3/8 | 127 | 127 | 9.53 |  |  | 18.3
L | AISC | L5X5X5/16 | 127 | 127 | 7.94 |  |  | 15.3
L | AISC | L5X3-1/2X3/4 | 88.9 | 127 | 19.1 |  |  | 29.3
L | AISC | L5X3-1/2X5/8 | 88.9 | 127 | 15.9 |  |  | 24.9
L | AISC | L5X3-1/2X1/2 | 88.9 | 127 | 12.7 |  |  | 20.2
L | AISC | L5X3-1/2X3/8 | 88.9 | 127 | 9.53 |  |  | 15.4
L | AISC | L5X3-1/2X5/16 | 88.9 | 127 | 7.94 |  |  | 12.9
L | AISC | L5X3-1/2X1/4 | 88.9 | 127 | 6.35 |  |  | 10.4
L | AISC | L5X3X1/2 | 76.2 | 127 | 12.7 |  |  | 19
L | AISC | L5X3X7/16 | 76.2 | 127 | 11.1 |  |  | 16.7
L | AISC | L5X3X3/8 | 76.2 | 127 | 9.53 |  |  | 14.5
L | AISC | L5X3X5/16 | 76.2 | 127 | 7.94 |  |  | 12.1
L | AISC | L5X3X1/4 | 76.2 | 127 | 6.35 |  |  | 9.8
L | AISC | L4X4X3/4 | 102 | 102 | 19.1 |  |  | 27.5
L | AISC | L4X4X5/8 | 102 | 102 | 15.9 |  |  | 23.4
L | AISC | L4X4X1/2 | 102 | 102 | 12.7 |  |  | 19
L | AISC | L4X4X7/16 | 102 | 102 | 11.1 |  |  | 16.8
L | AISC | L4X4X3/8 | 102 | 102 | 9.53 |  |  | 14.6
L | AISC | L4X4X5/16 | 102 | 102 | 7.94 |  |  | 12.2
L | AISC | L4X4X1/4 | 102 | 102 | 6.35 |  |  | 9.8
L | AISC | L4X3-1/2X1/2 | 88.9 | 102 | 12.7 |  |  | 17.6
L | AISC | L4X3-1/2X3/8 | 88.9 | 102 | 9.53 |  |  | 13.5
L | AISC | L4X3-1/2X5/16 | 88.9 | 102 | 7.94 |  |  | 11.4
L | AISC | L4X3-1/2X1/4 | 88.9 | 102 | 6.35 |  |  | 9.2
L | AISC | L4X3X5/8 | 76.2 | 102 | 15.9 |  |  | 20.2
L | AISC | L4X3X1/2 | 76.2 | 102 | 12.7 |  |  | 16.4
L | AISC | L4X3X3/8 | 76.2 | 102 | 9.53 |  |  | 12.6
L | AISC | L4X3X5/16 | 76.2 | 102 | 7.94 |  |  | 10.7
L | AISC | L4X3X1/4 | 76.2 | 102 | 6.35 |  |  | 8.6
L | AISC | L3-1/2X3-1/2X1/2 | 88.9 | 88.9 | 12.7 |  |  | 16.5
L | AISC | L3-1/2X3-1/2X7/16 | 88.9 | 88.9 | 11.1 |  |  | 14.6
L | AISC | L3-1/2X3-1/2X3/8 | 88.9 | 88.9 | 9.53 |  |  | 12.6
L | AISC | L3-1/2X3-1/2X5/16 | 88.9 | 88.9 | 7.94 |  |  | 10.7
L | AISC | L3-1/2X3-1/2X1/4 | 88.9 | 88.9 | 6.35 |  |  | 8.6
L | AISC | L3-1/2X3X1/2 | 76.2 | 88.9 | 12.7 |  |  | 15.1
L | AISC | L3-1/2X3X7/16 | 76.2 | 88.9 | 11.1 |  |  | 13.5
L | AISC | L3-1/2X3X3/8 | 76.2 | 88.9 | 9.53 |  |  | 11.7
L | AISC | L3-1/2X3X5/16 | 76.2 | 88.9 | 7.94 |  |  | 9.8
L | AISC | L3-1/2X3X1/4 | 76.2 | 88.9 | 6.35 |  |  | 8
L | AISC | L3-1/2X2-1/2X1/2 | 63.5 | 88.9 | 12.7 |  |  | 13.9
L | AISC | L3-1/2X2-1/2X3/8 | 63.5 | 88.9 | 9.53 |  |  | 10.7
L | AISC | L3-1/2X2-1/2X5/16 | 63.5 | 88.9 | 7.94 |  |  | 9
L | AISC | L3-1/2X2-1/2X1/4 | 63.5 | 88.9 | 6.35 |  |  | 7.3
L | AISC | L3X3X1/2 | 76.2 | 76.2 | 12.7 |  |  | 14
L | AISC | L3X3X7/16 | 76.2 | 76.2 | 11.1 |  |  | 12.4
L | AISC | L3X3X3/8 | 76.2 | 76.2 | 9.53 |  |  | 10.7
L | AISC | L3X3X5/16 | 76.2 | 76.2 | 7.94 |  |  | 9.1
L | AISC | L3X3X1/4 | 76.2 | 76.2 | 6.35 |  |  | 7.3
L | AISC | L3X3X3/16 | 76.2 | 76.2 | 4.76 |  |  | 5.5
L | AISC | L3X2-1/2X1/2 | 63.5 | 76.2 | 12.7 |  |  | 12.6
L | AISC | L3X2-1/2X7/16 | 63.5 | 76.2 | 11.1 |  |  | 11.3
L | AISC | L3X2-1/2X3/8 | 63.5 | 76.2 | 9.53 |  |  | 9.8
L | AISC | L3X2-1/2X5/16 | 63.5 | 76.2 | 7.94 |  |  | 8.3
L | AISC | L3X2-1/2X1/4 | 63.5 | 76.2 | 6.35 |  |  | 6.7
L | AISC | L3X2-1/2X3/16 | 63.5 | 76.2 | 4.76 |  |  | 5.1
L | AISC | L3X2X1/2 | 50.8 | 76.2 | 12.7 |  |  | 11.5
L | AISC | L3X2X3/8 | 50.8 | 76.2 | 9.53 |  |  | 8.8
L | AISC | L3X2X5/16 | 50.8 | 76.2 | 7.94 |  |  | 7.4
L | AISC | L3X2X1/4 | 50.8 | 76.2 | 6.35 |  |  | 6.1
L | AISC | L3X2X3/16 | 50.8 | 76.2 | 4.76 |  |  | 4.6
L | AISC | L2-1/2X2-1/2X1/2 | 63.5 | 63.5 | 12.7 |  |  | 11.4
L | AISC | L2-1/2X2-1/2X3/8 | 63.5 | 63.5 | 9.53 |  |  | 8.7
L | AISC | L2-1/2X2-1/2X5/16 | 63.5 | 63.5 | 7.94 |  |  | 7.4
L | AISC | L2-1/2X2-1/2X1/4 | 63.5 | 63.5 | 6.35 |  |  | 6.1
L | AISC | L2-1/2X2-1/2X3/16 | 63.5 | 63.5 | 4.76 |  |  | 4.6
L | AISC | L2-1/2X2X3/8 | 50.8 | 63.5 | 9.53 |  |  | 7.9
L | AISC | L2-1/2X2X5/16 | 50.8 | 63.5 | 7.94 |  |  | 6.7
L | AISC | L2-1/2X2X1/4 | 50.8 | 63.5 | 6.35 |  |  | 5.4
L | AISC | L2-1/2X2X3/16 | 50.8 | 63.5 | 4.76 |  |  | 4.2
L | AISC | L2-1/2X1-1/2X1/4 | 38.1 | 63.5 | 6.35 |  |  | 4.8
L | AISC | L2-1/2X1-1/2X3/16 | 38.1 | 63.5 | 4.76 |  |  | 3.6
L | AISC | L2X2X3/8 | 50.8 | 50.8 | 9.53 |  |  | 7
L | AISC | L2X2X5/16 | 50.8 | 50.8 | 7.94 |  |  | 5.8
L | AISC | L2X2X1/4 | 50.8 | 50.8 | 6.35 |  |  | 4.7
L | AISC | L2X2X3/16 | 50.8 | 50.8 | 4.76 |  |  | 3.6
L | AISC | L2X2X1/8 | 50.8 | 50.8 | 3.18 |  |  | 2.4
L | Ternium | ANGULO 1"x1/8" | 25.4 | 25.4 | 3.18 |  |  | 1.19
L | Ternium | ANGULO 1"x3/16" | 25.4 | 25.4 | 4.76 |  |  | 1.73
L | Ternium | ANGULO 1 1/4"x1/8" | 31.75 | 31.75 | 3.18 |  |  | 1.5
L | Ternium | ANGULO 1 1/4"x3/16" | 31.75 | 31.75 | 4.76 |  |  | 2.2
L | Ternium | ANGULO 1 1/2"x1/8" | 38.1 | 38.1 | 3.18 |  |  | 1.83
L | Ternium | ANGULO 1 1/2"x3/16" | 38.1 | 38.1 | 4.76 |  |  | 2.68
L | Ternium | ANGULO 1 1/2"x1/4" | 38.1 | 38.1 | 6.35 |  |  | 3.48
L | Ternium | ANGULO 1 3/4"x1/8" | 44.45 | 44.45 | 3.18 |  |  | 2.14
L | Ternium | ANGULO 1 3/4"x3/16" | 44.45 | 44.45 | 4.76 |  |  | 3.15
L | Ternium | ANGULO 1 3/4"x1/4" | 44.45 | 44.45 | 6.35 |  |  | 4.12
L | Ternium | ANGULO 2"x1/8" | 50.8 | 50.8 | 3.18 |  |  | 2.46
L | Ternium | ANGULO 2"x3/16" | 50.8 | 50.8 | 4.76 |  |  | 3.63
L | Ternium | ANGULO 2"x1/4" | 50.8 | 50.8 | 6.35 |  |  | 4.75
L | Ternium | ANGULO 2 1/2"x3/16" | 63.5 | 63.5 | 4.76 |  |  | 4.57
L | Ternium | ANGULO 2 1/2"x1/4" | 63.5 | 63.5 | 6.35 |  |  | 6.1
L | Ternium | ANGULO 3"x1/4" | 76.2 | 76.2 | 6.35 |  |  | 7.29
L | Ternium | ANGULO 3"x5/16" | 76.2 | 76.2 | 7.94 |  |  | 9.08
L | Ternium | ANGULO 3"x3/8" | 76.2 | 76.2 | 9.53 |  |  | 10.71
L | Ternium | ANGULO 3"x1/2" | 76.2 | 76.2 | 12.7 |  |  | 13.99
L | Ternium | ANGULO 4"x1/4" | 101.6 | 101.6 | 6.35 |  |  | 9.83
L | Ternium | ANGULO 4"x5/16" | 101.6 | 101.6 | 7.94 |  |  | 12.21
L | Ternium | ANGULO 4"x3/8" | 101.6 | 101.6 | 9.53 |  |  | 14.59
L | Ternium | ANGULO 4"x1/2" | 101.6 | 101.6 | 12.7 |  |  | 19.06
C | AISC | C15X50 | 381 | 94.5 | 18.2 | 16.5 |  | 74
C | AISC | C15X40 | 381 | 89.4 | 13.2 | 16.5 |  | 60
C | AISC | C15X33.9 | 381 | 86.4 | 10.2 | 16.5 |  | 50.4
C | AISC | C12X30 | 305 | 80.5 | 13 | 12.7 |  | 45
C | AISC | C12X25 | 305 | 77.5 | 9.83 | 12.7 |  | 37
C | AISC | C12X20.7 | 305 | 74.7 | 7.16 | 12.7 |  | 30.8
C | AISC | C10X30 | 254 | 77 | 17.1 | 11.1 |  | 45
C | AISC | C10X25 | 254 | 73.4 | 13.4 | 11.1 |  | 37
C | AISC | C10X20 | 254 | 69.6 | 9.63 | 11.1 |  | 30
C | AISC | C10X15.3 | 254 | 66 | 6.1 | 11.1 |  | 22.8
C | AISC | C9X20 | 229 | 67.3 | 11.4 | 10.5 |  | 30
C | AISC | C9X15 | 229 | 63.2 | 7.24 | 10.5 |  | 22
C | AISC | C9X13.4 | 229 | 61.7 | 5.92 | 10.5 |  | 19.9
C | AISC | C8X18.75 | 203 | 64.3 | 12.4 | 9.91 |  | 27.9
C | AISC | C8X13.75 | 203 | 59.4 | 7.7 | 9.91 |  | 20.5
C | AISC | C8X11.5 | 203 | 57.4 | 5.59 | 9.91 |  | 17.1
C | AISC | C7X14.75 | 178 | 58.4 | 10.6 | 9.3 |  | 22
C | AISC | C7X12.25 | 178 | 55.6 | 7.98 | 9.3 |  | 18.2
C | AISC | C7X9.8 | 178 | 53.1 | 5.33 | 9.3 |  | 14.6
C | AISC | C6X13 | 152 | 54.9 | 11.1 | 8.71 |  | 19.3
C | AISC | C6X10.5 | 152 | 51.6 | 7.98 | 8.71 |  | 15.6
C | AISC | C6X8.2 | 152 | 48.8 | 5.08 | 8.71 |  | 12.2
C | AISC | C5X9 | 127 | 48 | 8.26 | 8.13 |  | 13
C | AISC | C5X6.7 | 127 | 44.5 | 4.83 | 8.13 |  | 10.4
C | AISC | C4X7.25 | 102 | 43.7 | 8.15 | 7.52 |  | 10.8
C | AISC | C4X6.25 | 102 | 41.9 | 6.27 | 7.52 |  | 9.3
C | AISC | C4X5.4 | 102 | 40.1 | 4.67 | 7.52 |  | 8
C | AISC | C4X4.5 | 102 | 38.6 | 3.18 | 7.52 |  | 6.7
C | AISC | C3X6 | 76.2 | 40.6 | 9.04 | 6.93 |  | 8.9
C | AISC | C3X5 | 76.2 | 38.1 | 6.55 | 6.93 |  | 7.4
C | AISC | C3X4.1 | 76.2 | 35.8 | 4.32 | 6.93 |  | 6.1
C | AISC | C3X3.5 | 76.2 | 34.8 | 3.35 | 6.93 |  | 5.2
Lam |  | Lámina 1/8 " | 1000 | 1000 | 3.175 |  |  | 24.9237
Lam |  | Lámina 1/4 " | 1000 | 1000 | 6.35 |  |  | 49.8475
Lam |  | Lámina 3/8 " | 1000 | 1000 | 9.525 |  |  | 74.7712
Lam |  | Lámina 1/2 " | 1000 | 1000 | 12.7 |  |  | 99.695
Lam |  | Lámina 5/8 " | 1000 | 1000 | 15.875 |  |  | 124.6188
Lam |  | Lámina 3/4 " | 1000 | 1000 | 19.05 |  |  | 149.5425
Lam |  | Lámina 7/8 " | 1000 | 1000 | 22.225 |  |  | 174.4662
Lam |  | Lámina 1 " | 1000 | 1000 | 25.4 |  |  | 199.39
Lam |  | Lámina 3mm | 1000 | 1000 | 3 |  |  | 23.55
Lam |  | Lámina 4.5mm | 1000 | 1000 | 4.5 |  |  | 35.325
Lam |  | Lámina 6mm | 1000 | 1000 | 6 |  |  | 47.1
Lam |  | Lámina 8mm | 1000 | 1000 | 8 |  |  | 62.8
Lam |  | Lámina 12mm | 1000 | 1000 | 12 |  |  | 94.2
Lam |  | Lámina 15mm | 1000 | 1000 | 15 |  |  | 117.75
Lam |  | Lámina 19mm | 1000 | 1000 | 19 |  |  | 149.15
Lam |  | Lámina 22mm | 1000 | 1000 | 22 |  |  | 172.7
Lam |  | Lámina 25mm | 1000 | 1000 | 25 |  |  | 196.25
Lam |  | Lámina 32mm | 1000 | 1000 | 32 |  |  | 251.2
Lam |  | Lámina 38mm | 1000 | 1000 | 38 |  |  | 298.3
Lam |  | Lámina 50mm | 1000 | 1000 | 50 |  |  | 392.5
Lam |  | Lámina alfajor 1/8" | 1000 | 1000 | 3.175 |  |  | 24.9237
Lam |  | Lámina alfajor 3/16" | 1000 | 1000 | 4.7625 |  |  | 37.3856
Lam |  | Lámina alfajor 1/4" | 1000 | 1000 | 6.35 |  |  | 49.8475

## Láminas (hidden)
Lámina | Peso | h | b | tw | tf | r | hi | d | A | AL
| kg/m | mm | mm | mm | mm | mm | mm | mm | cm2 | m2/m
Lámina 1/8 " | 24.9237 | tw: 3.175
Lámina 1/4 " | 49.8475 | tw: 6.35
Lámina 3/8 " | 74.7712 | tw: 9.525
Lámina 1/2 " | 99.695 | tw: 12.7
Lámina 5/8 " | 124.6188 | tw: 15.875
Lámina 3/4 " | 149.5425 | tw: 19.05
Lámina 7/8 " | 174.4662 | tw: 22.225
Lámina 1 " | 199.39 | tw: 25.4
Lámina 3mm | 23.55 | tw: 3
Lámina 4.5mm | 35.325 | tw: 4.5
Lámina 6mm | 47.1 | tw: 6
Lámina 8mm | 62.8 | tw: 8
Lámina 12mm | 94.2 | tw: 12
Lámina 15mm | 117.75 | tw: 15
Lámina 19mm | 149.15 | tw: 19
Lámina 22mm | 172.7 | tw: 22
Lámina 25mm | 196.25 | tw: 25
Lámina 32mm | 251.2 | tw: 32
Lámina 38mm | 298.3 | tw: 38
Lámina 50mm | 392.5 | tw: 50
Lámina alfajor 1/8" | 24.9237 | tw: 3.175
Lámina alfajor 3/16" | 37.3856 | tw: 4.7625
Lámina alfajor 1/4" | 49.8475 | tw: 6.35
|  | Perfil | Norma | Familia | h (mm) | b (mm) | tw (mm) | tf (mm) | r (mm) | kg/m

## Arcelor (hidden)
Perfil | Peso | h | b | tw | tf | r | hi | d | A | AL
| kg/m | mm | mm | mm | mm | mm | mm | mm | cm2 | m2/m
HE 100 A | 16.7 | 96 | 100 | 5 | 8 | 12 | 80 | 56 | 21.2 | 0.561
HE 100 AA | 12.2 | 91 | 100 | 4.2 | 5.5 | 12 | 80 | 56 | 15.6 | 0.553
HE 100 B | 20.4 | 100 | 100 | 6 | 10 | 12 | 80 | 56 | 26 | 0.567
HE 100 C | 30.9 | 110 | 103 | 9 | 15 | 12 | 80 | 56 | 39.3 | 0.593
HE 100 M | 41.8 | 120 | 106 | 12 | 20 | 12 | 80 | 56 | 53.2 | 0.619
HE 1000 A | 272 | 990 | 300 | 16.5 | 31 | 30 | 928 | 868 | 346.8 | 3.095
HE 1000 AA | 222 | 970 | 300 | 16 | 21 | 30 | 928 | 868 | 282.2 | 3.056
HE 1000 B | 314 | 1000 | 300 | 19 | 36 | 30 | 928 | 868 | 400 | 3.11
HE 1000 M | 349 | 1008 | 302 | 21 | 40 | 30 | 928 | 868 | 444.2 | 3.13
HE 1000 x 249 | 249 | 980 | 300 | 16.5 | 26 | 30 | 928 | 868 | 316.8 | 3.075
HE 1000 x 393 | 393 | 1016 | 303 | 24.4 | 43.9 | 30 | 928 | 868 | 500.2 | 3.144
HE 1000 x 415 | 415 | 1020 | 304 | 26 | 46 | 30 | 928 | 868 | 528.7 | 3.152
HE 1000 x 438 | 438 | 1026 | 305 | 26.9 | 49 | 30 | 928 | 868 | 556 | 3.167
HE 1000 x 494 | 494 | 1036 | 309 | 31 | 54 | 30 | 928 | 868 | 629.1 | 3.194
HE 1000 x 584 | 584 | 1056 | 314 | 36 | 64 | 30 | 928 | 868 | 743.7 | 3.244
HE 120 A | 19.9 | 114 | 120 | 5 | 8 | 12 | 98 | 74 | 25.3 | 0.677
HE 120 AA | 14.6 | 109 | 120 | 4.2 | 5.5 | 12 | 98 | 74 | 18.6 | 0.669
HE 120 B | 26.7 | 120 | 120 | 6.5 | 11 | 12 | 98 | 74 | 34 | 0.686
HE 120 C | 39.2 | 130 | 123 | 9.5 | 16 | 12 | 98 | 74 | 49.9 | 0.712
HE 120 M | 52.1 | 140 | 126 | 12.5 | 21 | 12 | 98 | 74 | 66.4 | 0.738
HE 140 A | 24.7 | 133 | 140 | 5.5 | 8.5 | 12 | 116 | 92 | 31.4 | 0.794
HE 140 AA | 18.1 | 128 | 140 | 4.3 | 6 | 12 | 116 | 92 | 23 | 0.787
HE 140 B | 33.7 | 140 | 140 | 7 | 12 | 12 | 116 | 92 | 43 | 0.805
HE 140 C | 48.2 | 150 | 143 | 10 | 17 | 12 | 116 | 92 | 61.5 | 0.831
HE 140 M | 63.2 | 160 | 146 | 13 | 22 | 12 | 116 | 92 | 80.6 | 0.857
HE 160 A | 30.4 | 152 | 160 | 6 | 9 | 15 | 134 | 104 | 38.8 | 0.906
HE 160 AA | 23.8 | 148 | 160 | 4.5 | 7 | 15 | 134 | 104 | 30.4 | 0.901
HE 160 B | 42.6 | 160 | 160 | 8 | 13 | 15 | 134 | 104 | 54.3 | 0.918
HE 160 C | 59.2 | 170 | 163 | 11 | 18 | 15 | 134 | 104 | 75.4 | 0.944
HE 160 M | 76.2 | 180 | 166 | 14 | 23 | 15 | 134 | 104 | 97.1 | 0.97
HE 180 A | 35.5 | 171 | 180 | 6 | 9.5 | 15 | 152 | 122 | 45.3 | 1.024
HE 180 AA | 28.7 | 167 | 180 | 5 | 7.5 | 15 | 152 | 122 | 36.5 | 1.018
HE 180 B | 51.2 | 180 | 180 | 8.5 | 14 | 15 | 152 | 122 | 65.3 | 1.037
HE 180 C | 69.8 | 190 | 183 | 11.5 | 19 | 15 | 152 | 122 | 89 | 1.063
HE 180 M | 88.9 | 200 | 186 | 14.5 | 24 | 15 | 152 | 122 | 113.3 | 1.089
HE 200 A | 42.3 | 190 | 200 | 6.5 | 10 | 18 | 170 | 134 | 53.8 | 1.136
HE 200 AA | 34.6 | 186 | 200 | 5.5 | 8 | 18 | 170 | 134 | 44.1 | 1.13
HE 200 B | 61.3 | 200 | 200 | 9 | 15 | 18 | 170 | 134 | 78.1 | 1.151
HE 200 C | 81.9 | 210 | 203 | 12 | 20 | 18 | 170 | 134 | 104.4 | 1.177
HE 200 M | 103 | 220 | 206 | 15 | 25 | 18 | 170 | 134 | 131.3 | 1.203
HE 220 A | 50.5 | 210 | 220 | 7 | 11 | 18 | 188 | 152 | 64.3 | 1.255
HE 220 AA | 40.4 | 205 | 220 | 6 | 8.5 | 18 | 188 | 152 | 51.5 | 1.247
HE 220 B | 71.5 | 220 | 220 | 9.5 | 16 | 18 | 188 | 152 | 91 | 1.27
HE 220 C | 94.1 | 230 | 223 | 12.5 | 21 | 18 | 188 | 152 | 119.9 | 1.296
HE 220 M | 117 | 240 | 226 | 15.5 | 26 | 18 | 188 | 152 | 149.4 | 1.322
HE 240 A | 60.3 | 230 | 240 | 7.5 | 12 | 21 | 206 | 164 | 76.8 | 1.369
HE 240 AA | 47.4 | 224 | 240 | 6.5 | 9 | 21 | 206 | 164 | 60.4 | 1.359
HE 240 B | 83.2 | 240 | 240 | 10 | 17 | 21 | 206 | 164 | 106 | 1.384
HE 240 C | 119 | 255 | 244 | 14 | 24.5 | 21 | 206 | 164 | 152.2 | 1.422
HE 240 M | 157 | 270 | 248 | 18 | 32 | 21 | 206 | 164 | 199.6 | 1.46
HE 260 A | 68.2 | 250 | 260 | 7.5 | 12.5 | 24 | 225 | 177 | 86.8 | 1.484
HE 260 AA | 54.1 | 244 | 260 | 6.5 | 9.5 | 24 | 225 | 177 | 69 | 1.474
HE 260 B | 93 | 260 | 260 | 10 | 17.5 | 24 | 225 | 177 | 118.4 | 1.499
HE 260 C | 132 | 275 | 264 | 14 | 25 | 24 | 225 | 177 | 168.4 | 1.537
HE 260 M | 172 | 290 | 268 | 18 | 32.5 | 24 | 225 | 177 | 219.6 | 1.575
HE 280 A | 76.4 | 270 | 280 | 8 | 13 | 24 | 244 | 196 | 97.3 | 1.603
HE 280 AA | 61.2 | 264 | 280 | 7 | 10 | 24 | 244 | 196 | 78 | 1.593
HE 280 B | 103 | 280 | 280 | 10.5 | 18 | 24 | 244 | 196 | 131.4 | 1.618
HE 280 C | 145 | 295 | 284 | 14.5 | 25.5 | 24 | 244 | 196 | 185.2 | 1.656
HE 280 M | 189 | 310 | 288 | 18.5 | 33 | 24 | 244 | 196 | 240.2 | 1.694
HE 300 A | 88.3 | 290 | 300 | 8.5 | 14 | 27 | 262 | 208 | 112.5 | 1.717
HE 300 AA | 69.8 | 283 | 300 | 7.5 | 10.5 | 27 | 262 | 208 | 88.9 | 1.705
HE 300 B | 117 | 300 | 300 | 11 | 19 | 27 | 262 | 208 | 149.1 | 1.732
HE 300 C | 177 | 320 | 305 | 16 | 29 | 27 | 262 | 208 | 225.1 | 1.782
HE 300 M | 238 | 340 | 310 | 21 | 39 | 27 | 262 | 208 | 303.1 | 1.832
HE 320 A | 97.6 | 310 | 300 | 9 | 15.5 | 27 | 279 | 225 | 124.4 | 1.756
HE 320 AA | 74.2 | 301 | 300 | 8 | 11 | 27 | 279 | 225 | 94.6 | 1.74
HE 320 B | 127 | 320 | 300 | 11.5 | 20.5 | 27 | 279 | 225 | 161.3 | 1.771
HE 320 C | 186 | 340 | 305 | 16 | 30.5 | 27 | 279 | 225 | 236.9 | 1.822
HE 320 M | 245 | 359 | 309 | 21 | 40 | 27 | 279 | 225 | 312 | 1.866
HE 340 A | 105 | 330 | 300 | 9.5 | 16.5 | 27 | 297 | 243 | 133.5 | 1.795
HE 340 AA | 78.9 | 320 | 300 | 8.5 | 11.5 | 27 | 297 | 243 | 100.5 | 1.777
HE 340 B | 134 | 340 | 300 | 12 | 21.5 | 27 | 297 | 243 | 170.9 | 1.81
HE 340 M | 248 | 377 | 309 | 21 | 40 | 27 | 297 | 243 | 315.8 | 1.902
HE 360 A | 112 | 350 | 300 | 10 | 17.5 | 27 | 315 | 261 | 142.8 | 1.834
HE 360 AA | 83.7 | 339 | 300 | 9 | 12 | 27 | 315 | 261 | 106.6 | 1.814
HE 360 B | 142 | 360 | 300 | 12.5 | 22.5 | 27 | 315 | 261 | 180.6 | 1.849
HE 360 M | 250 | 395 | 308 | 21 | 40 | 27 | 315 | 261 | 318.8 | 1.934
HE 400 A | 125 | 390 | 300 | 11 | 19 | 27 | 352 | 298 | 159 | 1.912
HE 400 AA | 92.4 | 378 | 300 | 9.5 | 13 | 27 | 352 | 298 | 117.7 | 1.891
HE 400 B | 155 | 400 | 300 | 13.5 | 24 | 27 | 352 | 298 | 197.8 | 1.927
HE 400 M | 256 | 432 | 307 | 21 | 40 | 27 | 352 | 298 | 325.8 | 2.004
HE 450 A | 140 | 440 | 300 | 11.5 | 21 | 27 | 398 | 344 | 178 | 2.011
HE 450 AA | 99.7 | 425 | 300 | 10 | 13.5 | 27 | 398 | 344 | 127.1 | 1.984
HE 450 B | 171 | 450 | 300 | 14 | 26 | 27 | 398 | 344 | 218 | 2.026
HE 450 M | 263 | 478 | 307 | 21 | 40 | 27 | 398 | 344 | 335.4 | 2.096
HE 500 A | 155 | 490 | 300 | 12 | 23 | 27 | 444 | 390 | 197.5 | 2.11
HE 500 AA | 107 | 472 | 300 | 10.5 | 14 | 27 | 444 | 390 | 136.9 | 2.077
HE 500 B | 187 | 500 | 300 | 14.5 | 28 | 27 | 444 | 390 | 238.6 | 2.125
HE 500 M | 270 | 524 | 306 | 21 | 40 | 27 | 444 | 390 | 344.3 | 2.184
HE 550 A | 166 | 540 | 300 | 12.5 | 24 | 27 | 492 | 438 | 211.8 | 2.209
HE 550 AA | 120 | 522 | 300 | 11.5 | 15 | 27 | 492 | 438 | 152.8 | 2.175
HE 550 B | 199 | 550 | 300 | 15 | 29 | 27 | 492 | 438 | 254.1 | 2.224
HE 550 M | 278 | 572 | 306 | 21 | 40 | 27 | 492 | 438 | 354.4 | 2.28
HE 600 A | 178 | 590 | 300 | 13 | 25 | 27 | 540 | 486 | 226.5 | 2.308
HE 600 AA | 129 | 571 | 300 | 12 | 15.5 | 27 | 540 | 486 | 164.1 | 2.272
HE 600 B | 212 | 600 | 300 | 15.5 | 30 | 27 | 540 | 486 | 270 | 2.323
HE 600 M | 285 | 620 | 305 | 21 | 40 | 27 | 540 | 486 | 363.7 | 2.372
HE 600 x 337 | 337 | 632 | 310 | 25.5 | 46 | 27 | 540 | 486 | 429.2 | 2.407
HE 600 x 399 | 399 | 648 | 315 | 30 | 54 | 27 | 540 | 486 | 508.5 | 2.45
HE 650 A | 190 | 640 | 300 | 13.5 | 26 | 27 | 588 | 534 | 241.6 | 2.407
HE 650 AA | 138 | 620 | 300 | 12.5 | 16 | 27 | 588 | 534 | 175.8 | 2.369
HE 650 B | 225 | 650 | 300 | 16 | 31 | 27 | 588 | 534 | 286.3 | 2.422
HE 650 M | 293 | 668 | 305 | 21 | 40 | 27 | 588 | 534 | 373.7 | 2.468
HE 650 x 343 | 343 | 680 | 309 | 25 | 46 | 27 | 588 | 534 | 437.5 | 2.5
HE 650 x 407 | 407 | 696 | 314 | 29.5 | 54 | 27 | 588 | 534 | 518.8 | 2.543
HE 700 A | 204 | 690 | 300 | 14.5 | 27 | 27 | 636 | 582 | 260.5 | 2.505
HE 700 AA | 150 | 670 | 300 | 13 | 17 | 27 | 636 | 582 | 190.9 | 2.468
HE 700 B | 241 | 700 | 300 | 17 | 32 | 27 | 636 | 582 | 306.4 | 2.52
HE 700 M | 301 | 716 | 304 | 21 | 40 | 27 | 636 | 582 | 383 | 2.56
HE 700 x 352 | 352 | 728 | 308 | 25 | 46 | 27 | 636 | 582 | 448.6 | 2.592
HE 700 x 418 | 418 | 744 | 313 | 29.5 | 54 | 27 | 636 | 582 | 531.9 | 2.635
HE 800 A | 224 | 790 | 300 | 15 | 28 | 30 | 734 | 674 | 285.8 | 2.698
HE 800 AA | 172 | 770 | 300 | 14 | 18 | 30 | 734 | 674 | 218.5 | 2.66
HE 800 B | 262 | 800 | 300 | 17.5 | 33 | 30 | 734 | 674 | 334.2 | 2.713
HE 800 M | 317 | 814 | 303 | 21 | 40 | 30 | 734 | 674 | 404.3 | 2.746
HE 800 x 373 | 373 | 826 | 308 | 25 | 46 | 30 | 734 | 674 | 474.6 | 2.782
HE 800 x 444 | 444 | 842 | 313 | 30 | 54 | 30 | 734 | 674 | 566 | 2.824
HE 900 A | 252 | 890 | 300 | 16 | 30 | 30 | 830 | 770 | 320.5 | 2.896
HE 900 AA | 198 | 870 | 300 | 15 | 20 | 30 | 830 | 770 | 252.2 | 2.858
HE 900 B | 291 | 900 | 300 | 18.5 | 35 | 30 | 830 | 770 | 371.3 | 2.911
HE 900 M | 333 | 910 | 302 | 21 | 40 | 30 | 830 | 770 | 423.6 | 2.934
HE 900 x 391 | 391 | 922 | 307 | 25 | 46 | 30 | 830 | 770 | 497.7 | 2.97
HE 900 x 466 | 466 | 938 | 312 | 30 | 54 | 30 | 830 | 770 | 593.7 | 3.012
IPE 100 | 8.1 | 100 | 55 | 4.1 | 5.7 | 7 | 88.6 | 74.6 | 10.3 | 0.4
IPE 120 | 10.4 | 120 | 64 | 4.4 | 6.3 | 7 | 107.4 | 93.4 | 13.2 | 0.475
IPE 140 | 12.9 | 140 | 73 | 4.7 | 6.9 | 7 | 126.2 | 112.2 | 16.4 | 0.551
IPE 160 | 15.8 | 160 | 82 | 5 | 7.4 | 9 | 145.2 | 127.2 | 20.1 | 0.623
IPE 180 | 18.8 | 180 | 91 | 5.3 | 8 | 9 | 164 | 146 | 23.9 | 0.698
IPE 200 | 22.4 | 200 | 100 | 5.6 | 8.5 | 12 | 183 | 159 | 28.5 | 0.768
IPE 220 | 26.2 | 220 | 110 | 5.9 | 9.2 | 12 | 201.6 | 177.6 | 33.4 | 0.848
IPE 240 | 30.7 | 240 | 120 | 6.2 | 9.8 | 15 | 220.4 | 190.4 | 39.1 | 0.922
IPE 270 | 36.1 | 270 | 135 | 6.6 | 10.2 | 15 | 249.6 | 219.6 | 45.9 | 1.041
IPE 300 | 42.2 | 300 | 150 | 7.1 | 10.7 | 15 | 278.6 | 248.6 | 53.8 | 1.16
IPE 330 | 49.1 | 330 | 160 | 7.5 | 11.5 | 18 | 307 | 271 | 62.6 | 1.254
IPE 360 | 57.1 | 360 | 170 | 8 | 12.7 | 18 | 334.6 | 298.6 | 72.7 | 1.353
IPE 400 | 66.3 | 400 | 180 | 8.6 | 13.5 | 21 | 373 | 331 | 84.5 | 1.467
IPE 450 | 77.6 | 450 | 190 | 9.4 | 14.6 | 21 | 420.8 | 378.8 | 98.8 | 1.605
IPE 500 | 90.7 | 500 | 200 | 10.2 | 16 | 21 | 468 | 426 | 115.5 | 1.744
IPE 550 | 106 | 550 | 210 | 11.1 | 17.2 | 24 | 515.6 | 467.6 | 134.4 | 1.877
IPE 600 | 122 | 600 | 220 | 12 | 19 | 24 | 562 | 514 | 156 | 2.015
IPE 750 x 134 | 134 | 750 | 264 | 12 | 15.5 | 20 | 719 | 679 | 170.6 | 2.498
IPE 750 x 147 | 147 | 753 | 265 | 13.2 | 17 | 20 | 719 | 679 | 187.5 | 2.505
IPE 750 x 173 | 173 | 762 | 267 | 14.4 | 21.6 | 20 | 719 | 679 | 221.3 | 2.529
IPE 750 x 196 | 196 | 770 | 268 | 15.6 | 25.4 | 20 | 719 | 679 | 250.8 | 2.546
IPE 750 x 220 | 220 | 779 | 266 | 16.5 | 30 | 20 | 719 | 679 | 280.7 | 2.555
IPE 80 | 6 | 80 | 46 | 3.8 | 5.2 | 5 | 69.6 | 59.6 | 7.6 | 0.328
IPE A 100 | 6.9 | 98 | 55 | 3.6 | 4.7 | 7 | 88.6 | 74.6 | 8.8 | 0.397
IPE A 120 | 8.7 | 117.6 | 64 | 3.8 | 5.1 | 7 | 107.4 | 93.4 | 11 | 0.472
IPE A 140 | 10.5 | 137.4 | 73 | 3.8 | 5.6 | 7 | 126.2 | 112.2 | 13.4 | 0.547
IPE A 160 | 12.7 | 157 | 82 | 4 | 5.9 | 9 | 145.2 | 127.2 | 16.2 | 0.619
IPE A 180 | 15.4 | 177 | 91 | 4.3 | 6.5 | 9 | 164 | 146 | 19.6 | 0.694
IPE A 200 | 18.4 | 197 | 100 | 4.5 | 7 | 12 | 183 | 159 | 23.5 | 0.764
IPE A 220 | 22.2 | 217 | 110 | 5 | 7.7 | 12 | 201.6 | 177.6 | 28.3 | 0.843
IPE A 240 | 26.2 | 237 | 120 | 5.2 | 8.3 | 15 | 220.4 | 190.4 | 33.3 | 0.918
IPE A 270 | 30.7 | 267 | 135 | 5.5 | 8.7 | 15 | 249.6 | 219.6 | 39.2 | 1.037
IPE A 300 | 36.5 | 297 | 150 | 6.1 | 9.2 | 15 | 278.6 | 248.6 | 46.5 | 1.156
IPE A 330 | 43 | 327 | 160 | 6.5 | 10 | 18 | 307 | 271 | 54.7 | 1.25
IPE A 360 | 50.2 | 357.6 | 170 | 6.6 | 11.5 | 18 | 334.6 | 298.6 | 64 | 1.351
IPE A 400 | 57.4 | 397 | 180 | 7 | 12 | 21 | 373 | 331 | 73.1 | 1.464
IPE A 450 | 67.2 | 447 | 190 | 7.6 | 13.1 | 21 | 420.8 | 378.8 | 85.6 | 1.603
IPE A 500 | 79.4 | 497 | 200 | 8.4 | 14.5 | 21 | 468 | 426 | 101.1 | 1.741
IPE A 550 | 92.1 | 547 | 210 | 9 | 15.7 | 24 | 515.6 | 467.6 | 117.3 | 1.875
IPE A 600 | 108 | 597 | 220 | 9.8 | 17.5 | 24 | 562 | 514 | 137 | 2.013
IPE A 80 | 5 | 78 | 46 | 3.3 | 4.2 | 5 | 69.6 | 59.6 | 6.4 | 0.325
IPE AA 100 | 6.7 | 97.6 | 55 | 3.6 | 4.5 | 7 | 88.6 | 74.6 | 8.6 | 0.396
IPE AA 120 | 8.4 | 117 | 64 | 3.8 | 4.8 | 7 | 107.4 | 93.4 | 10.7 | 0.47
IPE AA 140 | 10.1 | 136.6 | 73 | 3.8 | 5.2 | 7 | 126.2 | 112.2 | 12.8 | 0.546
IPE AA 160 | 12.3 | 156.4 | 82 | 4 | 5.6 | 9 | 145.2 | 127.2 | 15.7 | 0.617
IPE AA 180 | 14.9 | 176.4 | 91 | 4.3 | 6.2 | 9 | 164 | 146 | 19 | 0.693
IPE AA 200 | 18 | 196.4 | 100 | 4.5 | 6.7 | 12 | 183 | 159 | 22.9 | 0.763
IPE AA 220 | 21.2 | 216.4 | 110 | 4.7 | 7.4 | 12 | 201.6 | 177.6 | 27 | 0.843
IPE AA 240 | 24.9 | 236.4 | 120 | 4.8 | 8 | 15 | 220.4 | 190.4 | 31.7 | 0.917
IPE AA 550 | 79.5 | 541 | 210 | 8.5 | 12.5 | 24 | 515.6 | 467.6 | 101.3 | 1.864
IPE AA 80 | 4.9 | 78 | 46 | 3.2 | 4.2 | 5 | 69.6 | 59.6 | 6.3 | 0.325
IPE O 180 | 21.3 | 182 | 92 | 6 | 9 | 9 | 164 | 146 | 27.1 | 0.705
IPE O 200 | 25.1 | 202 | 102 | 6.2 | 9.5 | 12 | 183 | 159 | 32 | 0.779
IPE O 220 | 29.4 | 222 | 112 | 6.6 | 10.2 | 12 | 201.6 | 177.6 | 37.4 | 0.858
IPE O 240 | 34.3 | 242 | 122 | 7 | 10.8 | 15 | 220.4 | 190.4 | 43.7 | 0.932
IPE O 270 | 42.3 | 274 | 136 | 7.5 | 12.2 | 15 | 249.6 | 219.6 | 53.8 | 1.051
IPE O 300 | 49.3 | 304 | 152 | 8 | 12.7 | 15 | 278.6 | 248.6 | 62.8 | 1.174
IPE O 330 | 57 | 334 | 162 | 8.5 | 13.5 | 18 | 307 | 271 | 72.6 | 1.268
IPE O 360 | 66 | 364 | 172 | 9.2 | 14.7 | 18 | 334.6 | 298.6 | 84.1 | 1.367
IPE O 400 | 75.7 | 404 | 182 | 9.7 | 15.5 | 21 | 373 | 331 | 96.4 | 1.481
IPE O 450 | 92.4 | 456 | 192 | 11 | 17.6 | 21 | 420.8 | 378.8 | 117.7 | 1.622
IPE O 500 | 107 | 506 | 202 | 12 | 19 | 21 | 468 | 426 | 136.7 | 1.76
IPE O 550 | 123 | 556 | 212 | 12.7 | 20.2 | 24 | 515.6 | 467.6 | 156.1 | 1.893
IPE O 600 | 154 | 610 | 224 | 15 | 24 | 24 | 562 | 514 | 196.8 | 2.045
IPE V 400 | 84 | 408 | 182 | 10.6 | 17.5 | 21 | 373 | 331 | 107 | 1.487
IPE V 450 | 107 | 460 | 194 | 12.4 | 19.6 | 21 | 420.8 | 378.8 | 132 | 1.635
IPE V 500 | 129 | 514 | 204 | 14.2 | 23 | 21 | 468 | 426 | 164.1 | 1.78
IPE V 600 | 184 | 618 | 228 | 18 | 28 | 24 | 562 | 514 | 233.8 | 2.071
W 10 x 10 x 100 | 149 | 282 | 263 | 17.3 | 28.4 | 13 | 225 | 199 | 190 | 1.559
W 10 x 10 x 112 | 167 | 289 | 265 | 19.2 | 31.8 | 13 | 225 | 199 | 212 | 1.577
W 10 x 10 x 49 | 73 | 253 | 254 | 8.6 | 14.2 | 13 | 225 | 199 | 92.9 | 1.482
W 10 x 10 x 54 | 80 | 256 | 255 | 9.4 | 15.6 | 13 | 225 | 199 | 102 | 1.49
W 10 x 10 x 60 | 89 | 260 | 256 | 10.7 | 17.3 | 13 | 225 | 199 | 114 | 1.5
W 10 x 10 x 68 | 101 | 264 | 257 | 11.9 | 19.6 | 13 | 225 | 199 | 129 | 1.509
W 10 x 10 x 77 | 115 | 269 | 259 | 13.5 | 22.1 | 13 | 225 | 199 | 146 | 1.524
W 10 x 10 x 88 | 131 | 275 | 261 | 15.4 | 25.1 | 13 | 225 | 199 | 167 | 1.54
W 10 x 4 x 12 | 17.9 | 251 | 101 | 4.8 | 5.3 | 8 | 240 | 224 | 22.8 | 0.882
W 10 x 4 x 15 | 22.3 | 254 | 102 | 5.8 | 6.9 | 8 | 240 | 224 | 28.5 | 0.89
W 10 x 4 x 17 | 25.3 | 257 | 102 | 6.1 | 8.4 | 8 | 240 | 224 | 32.2 | 0.896
W 10 x 4 x 19 | 28.4 | 260 | 102 | 6.4 | 10 | 8 | 240 | 224 | 36.3 | 0.901
W 10 x 5.75 x 22 | 32.7 | 258 | 146 | 6.1 | 9.1 | 8 | 240 | 224 | 41.9 | 1.074
W 10 x 5.75 x 26 | 38.5 | 262 | 147 | 6.6 | 11.2 | 8 | 240 | 224 | 49.1 | 1.085
W 10 x 5.75 x 30 | 44.8 | 266 | 148 | 7.6 | 13 | 8 | 240 | 224 | 57 | 1.095
W 10 x 8 x 33 | 49.1 | 247 | 202 | 7.4 | 11 | 13 | 225 | 199 | 62.6 | 1.264
W 10 x 8 x 39 | 58 | 252 | 203 | 8 | 13.5 | 13 | 225 | 199 | 74.2 | 1.277
W 10 x 8 x 45 | 67 | 257 | 204 | 8.9 | 15.7 | 13 | 225 | 199 | 85.8 | 1.289
W 100 x 100 x 19.3 | 19.3 | 106 | 103 | 7.1 | 8.8 | 6 | 88.1 | 76.1 | 24.7 | 0.599
W 1000 x 300 x 222 | 222 | 970 | 300 | 16 | 21.1 | 30 | 928.1 | 868.1 | 282 | 3.056
W 1000 x 300 x 249 | 249 | 980 | 300 | 16.5 | 26 | 30 | 928.1 | 868.1 | 317 | 3.075
W 1000 x 300 x 272 | 272 | 990 | 300 | 16.5 | 31 | 30 | 928.1 | 868.1 | 346 | 3.095
W 1000 x 300 x 314 | 314 | 1000 | 300 | 19.1 | 35.9 | 30 | 928.1 | 868.1 | 400 | 3.11
W 1000 x 300 x 350 | 350 | 1008 | 302 | 21.1 | 40 | 30 | 928.1 | 868.1 | 446 | 3.13
W 1000 x 300 x 393 | 393 | 1016 | 303 | 24.4 | 43.9 | 30 | 928.1 | 868.1 | 501 | 3.144
W 1000 x 300 x 415 | 415 | 1020 | 304 | 26 | 46 | 30 | 928.1 | 868.1 | 528 | 3.152
W 1000 x 300 x 438 | 438 | 1026 | 305 | 26.9 | 49 | 30 | 928.1 | 868.1 | 556 | 3.167
W 1000 x 300 x 486 | 486 | 1036 | 308 | 30 | 54.1 | 30 | 928.1 | 868.1 | 619.3 | 3.192
W 1000 x 300 x 494 | 494 | 1036 | 309 | 31 | 54 | 30 | 928.1 | 868.1 | 629 | 3.194
W 1000 x 300 x 584 | 584 | 1056 | 314 | 36 | 64 | 30 | 928.1 | 868.1 | 744 | 3.244
W 1000 x 400 x 296 | 296 | 982 | 400 | 16.5 | 27.1 | 30 | 928.1 | 868.1 | 377 | 3.479
W 1000 x 400 x 321 | 321 | 990 | 400 | 16.5 | 31 | 30 | 928.1 | 868.1 | 408 | 3.495
W 1000 x 400 x 371 | 371 | 1000 | 400 | 19 | 36.1 | 30 | 928.1 | 868.1 | 473 | 3.51
W 1000 x 400 x 412 | 412 | 1008 | 402 | 21.1 | 40 | 30 | 928.1 | 868.1 | 525 | 3.53
W 1000 x 400 x 443 | 443 | 1012 | 402 | 23.6 | 41.9 | 30 | 928.1 | 868.1 | 564 | 3.533
W 1000 x 400 x 483 | 483 | 1020 | 404 | 25.4 | 46 | 30 | 928.1 | 868.1 | 615 | 3.554
W 1000 x 400 x 539 | 539 | 1030 | 407 | 28.4 | 51.1 | 30 | 928.1 | 868.1 | 687 | 3.58
W 1000 x 400 x 554 | 554 | 1032 | 408 | 29.5 | 52 | 30 | 928.1 | 868.1 | 706 | 3.585
W 1000 x 400 x 591 | 591 | 1040 | 409 | 31 | 55.9 | 30 | 928.1 | 868.1 | 753 | 3.602
W 1000 x 400 x 642 | 642 | 1048 | 412 | 34 | 60 | 30 | 928.1 | 868.1 | 818 | 3.624
W 1000 x 400 x 748 | 748 | 1068 | 417 | 39 | 70 | 30 | 928.1 | 868.1 | 953 | 3.674
W 1000 x 400 x 883 | 883 | 1092 | 424 | 45.5 | 82 | 30 | 928.1 | 868.1 | 1125 | 3.737
W 1000 x 400 x 976 | 976 | 1108 | 428 | 50 | 89.9 | 30 | 928.1 | 868.1 | 1243 | 3.776
W 1100 x 400 x 343 | 343 | 1090 | 400 | 18 | 31 | 30 | 1028 | 968 | 436 | 3.692
W 1100 x 400 x 366 | 366 | 1095 | 400 | 19 | 33.5 | 30 | 1028 | 968 | 466.8 | 3.7
W 1100 x 400 x 390 | 390 | 1100 | 400 | 20 | 36 | 30 | 1028 | 968 | 497 | 3.708
W 1100 x 400 x 411 | 411 | 1104 | 401 | 21 | 38 | 30 | 1028 | 968 | 524.1 | 3.718
W 1100 x 400 x 433 | 433 | 1108 | 402 | 22 | 40 | 30 | 1028 | 968 | 551 | 3.728
W 1100 x 400 x 466 | 466 | 1113 | 404 | 24 | 42.5 | 30 | 1028 | 968 | 593.6 | 3.742
W 1100 x 400 x 499 | 499 | 1118 | 405 | 26 | 45 | 30 | 1028 | 968 | 635 | 3.752
W 1100 x 400 x 548 | 548 | 1128 | 407 | 28 | 50 | 30 | 1028 | 968 | 702.5 | 3.776
W 1100 x 400 x 607 | 607 | 1138 | 410 | 31 | 55 | 30 | 1028 | 968 | 777.4 | 3.802
W 12 x 10 x 53 | 79 | 306 | 254 | 8.8 | 14.6 | 15 | 277.1 | 247.1 | 101 | 1.584
W 12 x 10 x 58 | 86 | 310 | 254 | 9.1 | 16.3 | 15 | 277.1 | 247.1 | 110 | 1.592
W 12 x 12 x 106 | 158 | 327 | 310 | 15.5 | 25.1 | 20 | 277.1 | 237.1 | 201 | 1.828
W 12 x 12 x 120 | 179 | 333 | 313 | 18 | 28.1 | 20 | 277.1 | 237.1 | 228 | 1.847
W 12 x 12 x 136 | 202 | 341 | 315 | 20.1 | 31.8 | 20 | 277.1 | 237.1 | 257 | 1.867
W 12 x 12 x 152 | 226 | 348 | 317 | 22.1 | 35.6 | 20 | 277.1 | 237.1 | 288 | 1.885
W 12 x 12 x 170 | 253 | 356 | 319 | 24.4 | 39.6 | 20 | 277.1 | 237.1 | 323 | 1.904
W 12 x 12 x 190 | 283 | 365 | 322 | 26.9 | 44.1 | 20 | 277.1 | 237.1 | 360 | 1.929
W 12 x 12 x 210 | 313 | 374 | 325 | 30 | 48.3 | 20 | 277.1 | 237.1 | 399 | 1.953
W 12 x 12 x 230 | 342 | 382 | 328 | 32.6 | 52.6 | 20 | 277.1 | 237.1 | 437 | 1.976
W 12 x 12 x 252 | 375 | 391 | 330 | 35.4 | 57.2 | 20 | 277.1 | 237.1 | 478 | 1.996
W 12 x 12 x 279 | 415 | 403 | 334 | 38.9 | 62.7 | 20 | 277.1 | 237.1 | 528 | 2.029
W 12 x 12 x 305 | 454 | 415 | 336 | 41.3 | 68.7 | 20 | 277.1 | 237.1 | 578 | 2.057
W 12 x 12 x 336 | 500 | 427 | 340 | 45.1 | 75.1 | 20 | 277.1 | 237.1 | 637 | 2.089
W 12 x 12 x 65 | 97 | 308 | 305 | 9.9 | 15.4 | 20 | 277.1 | 237.1 | 123 | 1.781
W 12 x 12 x 72 | 107 | 311 | 306 | 10.9 | 17 | 20 | 277.1 | 237.1 | 136 | 1.789
W 12 x 12 x 79 | 117 | 314 | 307 | 11.9 | 18.7 | 20 | 277.1 | 237.1 | 150 | 1.797
W 12 x 12 x 87 | 129 | 318 | 308 | 13.1 | 20.6 | 20 | 277.1 | 237.1 | 165 | 1.807
W 12 x 12 x 96 | 143 | 323 | 309 | 14 | 22.9 | 20 | 277.1 | 237.1 | 182 | 1.819
W 12 x 4 x 14 | 21 | 303 | 101 | 5.1 | 5.7 | 8 | 291.1 | 275.1 | 26.8 | 0.986
W 12 x 4 x 16 | 23.8 | 305 | 101 | 5.6 | 6.7 | 8 | 291.1 | 275.1 | 30.4 | 0.989
W 12 x 4 x 19 | 28.3 | 309 | 102 | 6 | 8.9 | 8 | 291.1 | 275.1 | 35.9 | 1
W 12 x 4 x 22 | 32.7 | 313 | 102 | 6.6 | 10.8 | 8 | 291.1 | 275.1 | 41.8 | 1.007
W 12 x 6.5 x 26 | 38.7 | 310 | 165 | 5.8 | 9.7 | 8 | 291.1 | 275.1 | 49.4 | 1.254
W 12 x 6.5 x 30 | 44.5 | 313 | 166 | 6.6 | 11.2 | 8 | 291.1 | 275.1 | 56.7 | 1.263
W 12 x 6.5 x 35 | 52 | 317 | 167 | 7.6 | 13.2 | 8 | 291.1 | 275.1 | 66.5 | 1.273
W 12 x 8 x 40 | 60 | 303 | 203 | 7.5 | 13.1 | 15 | 277.1 | 247.1 | 76.1 | 1.377
W 12 x 8 x 45 | 67 | 306 | 204 | 8.5 | 14.6 | 15 | 277.1 | 247.1 | 85.2 | 1.385
W 12 x 8 x 50 | 74 | 310 | 205 | 9.4 | 16.3 | 15 | 277.1 | 247.1 | 94.8 | 1.395
W 130 x 130 x 23.8 | 23.8 | 127 | 127 | 6.1 | 9.1 | 8 | 109 | 93 | 30.3 | 0.736
W 130 x 130 x 28.1 | 28.1 | 131 | 128 | 6.9 | 10.9 | 8 | 109 | 93 | 35.9 | 0.746
W 14 x 10 x 61 | 91 | 353 | 254 | 9.5 | 16.4 | 15 | 320 | 290 | 115 | 1.677
W 14 x 10 x 68 | 101 | 357 | 255 | 10.5 | 18.3 | 15 | 320 | 290 | 129 | 1.687
W 14 x 10 x 74 | 110 | 360 | 256 | 11.4 | 19.9 | 15 | 320 | 290 | 141 | 1.695
W 14 x 10 x 82 | 122 | 363 | 257 | 13 | 21.7 | 15 | 320 | 290 | 155 | 1.702
W 14 x 14.5 x 109 | 162 | 364 | 371 | 13.3 | 21.8 | 20 | 320 | 280 | 206 | 2.151
W 14 x 14.5 x 120 | 179 | 368 | 373 | 15 | 23.9 | 20 | 320 | 280 | 228 | 2.163
W 14 x 14.5 x 132 | 196 | 372 | 374 | 16.4 | 26.2 | 20 | 320 | 280 | 250 | 2.172
W 14 x 14.5 x 90 | 134 | 356 | 369 | 11.2 | 18 | 20 | 320 | 280 | 171 | 2.131
W 14 x 14.5 x 99 | 147 | 360 | 370 | 12.3 | 19.8 | 20 | 320 | 280 | 188 | 2.141
W 14 x 16 x 1000 | 1488 | 640 | 484 | 108 | 159.8 | 20 | 320 | 280 | 1890 | 2.965
W 14 x 16 x 145 | 216 | 375 | 394 | 17.3 | 27.7 | 20 | 320 | 280 | 275 | 2.257
W 14 x 16 x 159 | 237 | 380 | 395 | 18.9 | 30.2 | 20 | 320 | 280 | 301 | 2.267
W 14 x 16 x 176 | 262 | 387 | 398 | 21.1 | 33.3 | 20 | 320 | 280 | 334 | 2.289
W 14 x 16 x 193 | 287 | 393 | 399 | 22.6 | 36.6 | 20 | 320 | 280 | 366 | 2.302
W 14 x 16 x 211 | 314 | 399 | 401 | 24.9 | 39.6 | 20 | 320 | 280 | 400 | 2.317
W 14 x 16 x 233 | 347 | 407 | 404 | 27.2 | 43.7 | 20 | 320 | 280 | 442 | 2.341
W 14 x 16 x 257 | 382 | 416 | 406 | 29.8 | 48 | 20 | 320 | 280 | 488 | 2.362
W 14 x 16 x 283 | 421 | 425 | 409 | 32.8 | 52.6 | 20 | 320 | 280 | 537 | 2.386
W 14 x 16 x 311 | 463 | 435 | 412 | 35.8 | 57.4 | 20 | 320 | 280 | 590 | 2.412
W 14 x 16 x 342 | 509 | 446 | 416 | 39.1 | 62.7 | 20 | 320 | 280 | 652 | 2.443
W 14 x 16 x 370 | 551 | 455 | 418 | 42 | 67.6 | 20 | 320 | 280 | 703 | 2.463
W 14 x 16 x 398 | 592 | 465 | 421 | 45 | 72.3 | 20 | 320 | 280 | 755 | 2.489
W 14 x 16 x 426 | 634 | 474 | 424 | 47.6 | 77.1 | 20 | 320 | 280 | 806 | 2.514
W 14 x 16 x 455 | 677 | 483 | 428 | 51.2 | 81.5 | 20 | 320 | 280 | 865 | 2.541
W 14 x 16 x 500 | 744 | 498 | 432 | 55.6 | 88.9 | 20 | 320 | 280 | 948 | 2.578
W 14 x 16 x 550 | 818 | 514 | 437 | 60.5 | 97 | 20 | 320 | 280 | 1050 | 2.62
W 14 x 16 x 605 | 900 | 531 | 442 | 65.9 | 106 | 20 | 320 | 280 | 1150 | 2.663
W 14 x 16 x 665 | 990 | 550 | 448 | 71.9 | 115 | 20 | 320 | 280 | 1260 | 2.713
W 14 x 16 x 730 | 1086 | 569 | 454 | 78 | 125 | 20 | 320 | 280 | 1390 | 2.763
W 14 x 16 x 808 | 1202 | 580 | 471 | 95 | 130 | 20 | 320 | 280 | 1530 | 2.819
W 14 x 16 x 873 | 1299 | 600 | 476 | 100 | 140 | 20 | 320 | 280 | 1650 | 2.869
W 14 x 16 x 930 | 1384 | 617 | 481 | 104.5 | 148.4 | 20 | 320 | 280 | 1760 | 2.914
W 14 x 5 x 22 | 32.9 | 349 | 127 | 5.8 | 8.5 | 10 | 332 | 312 | 41.9 | 1.177
W 14 x 5 x 26 | 39 | 353 | 128 | 6.5 | 10.7 | 10 | 332 | 312 | 49.6 | 1.187
W 14 x 6.75 x 30 | 44.6 | 352 | 171 | 6.9 | 9.8 | 10 | 332 | 312 | 57.1 | 1.357
W 14 x 6.75 x 34 | 51 | 355 | 171 | 7.2 | 11.6 | 10 | 332 | 312 | 64.5 | 1.362
W 14 x 6.75 x 38 | 58 | 358 | 172 | 7.9 | 13.1 | 10 | 332 | 312 | 72.3 | 1.371
W 14 x 8 x 43 | 64 | 347 | 203 | 7.7 | 13.5 | 15 | 320 | 290 | 81.3 | 1.464
W 14 x 8 x 48 | 72 | 350 | 204 | 8.6 | 15.1 | 15 | 320 | 290 | 91 | 1.473
W 14 x 8 x 53 | 79 | 354 | 205 | 9.4 | 16.8 | 15 | 320 | 290 | 101 | 1.483
W 150 x 100 x 13.5 | 13.5 | 150 | 100 | 4.3 | 5.5 | 6 | 138.9 | 126.9 | 17.3 | 0.681
W 150 x 100 x 18.0 | 18 | 153 | 102 | 5.8 | 7.1 | 6 | 138.9 | 126.9 | 22.9 | 0.692
W 150 x 100 x 24.0 | 24 | 160 | 102 | 6.6 | 10.3 | 6 | 138.9 | 126.9 | 30.6 | 0.704
W 150 x 150 x 22.5 | 22.5 | 152 | 152 | 5.8 | 6.6 | 6 | 138.9 | 126.9 | 28.6 | 0.89
W 150 x 150 x 29.8 | 29.8 | 157 | 153 | 6.6 | 9.3 | 6 | 138.9 | 126.9 | 37.9 | 0.902
W 150 x 150 x 37.1 | 37.1 | 162 | 154 | 8.1 | 11.6 | 6 | 138.9 | 126.9 | 47.4 | 0.913
W 16 x 10.25 x 100 | 149 | 431 | 265 | 14.9 | 25 | 10 | 381 | 361 | 190 | 1.875
W 16 x 10.25 x 67 | 100 | 415 | 260 | 10 | 16.9 | 10 | 381 | 361 | 127 | 1.832
W 16 x 10.25 x 77 | 114 | 420 | 261 | 11.6 | 19.3 | 10 | 381 | 361 | 146 | 1.843
W 16 x 10.25 x 89 | 132 | 425 | 263 | 13.3 | 22.2 | 10 | 381 | 361 | 169 | 1.858
W 16 x 5.5 x 26 | 38.8 | 399 | 140 | 6.4 | 8.8 | 10 | 381 | 361 | 49.5 | 1.328
W 16 x 5.5 x 31 | 46.1 | 403 | 140 | 7 | 11.2 | 10 | 381 | 361 | 58.8 | 1.334
W 16 x 5.5 x 36 | 53.3 | 407 | 143 | 7.9 | 12.9 | 10 | 388 | 361 | 67.9 | 1.353
W 16 x 7 x 36 | 53 | 403 | 177 | 7.5 | 10.9 | 10 | 381 | 361 | 68.4 | 1.481
W 16 x 7 x 40 | 60 | 407 | 178 | 7.7 | 12.8 | 10 | 381 | 361 | 76.1 | 1.493
W 16 x 7 x 45 | 67 | 410 | 179 | 8.8 | 14.4 | 10 | 381 | 361 | 85.8 | 1.501
W 16 x 7 x 50 | 75 | 413 | 180 | 9.7 | 16 | 10 | 381 | 361 | 94.8 | 1.509
W 16 x 7 x 57 | 85 | 417 | 181 | 10.9 | 18.2 | 10 | 381 | 361 | 108 | 1.519
W 18 x 11 x 106 | 158 | 476 | 284 | 15 | 23.9 | 20 | 428 | 388 | 201 | 2.023
W 18 x 11 x 119 | 177 | 482 | 286 | 16.6 | 26.9 | 20 | 428 | 388 | 226 | 2.04
W 18 x 11 x 130 | 193 | 489 | 283 | 17 | 30.5 | 20 | 428 | 388 | 247 | 2.041
W 18 x 11 x 143 | 213 | 495 | 285 | 18.5 | 33.5 | 20 | 428 | 388 | 271 | 2.058
W 18 x 11 x 158 | 235 | 501 | 287 | 20.6 | 36.6 | 20 | 428 | 388 | 299 | 2.074
W 18 x 11 x 175 | 260 | 509 | 289 | 22.6 | 40.4 | 20 | 428 | 388 | 331 | 2.094
W 18 x 11 x 192 | 286 | 517 | 291 | 24.4 | 44.4 | 20 | 428 | 388 | 364 | 2.114
W 18 x 11 x 211 | 315 | 525 | 293 | 26.9 | 48.5 | 20 | 428 | 388 | 401 | 2.133
W 18 x 11 x 234 | 349 | 535 | 296 | 29.5 | 53.6 | 20 | 428 | 388 | 444 | 2.16
W 18 x 11 x 258 | 384 | 545 | 299 | 32.5 | 58.4 | 20 | 428 | 388 | 490 | 2.186
W 18 x 11 x 283 | 421 | 555 | 302 | 35.6 | 63.5 | 20 | 428 | 388 | 537 | 2.212
W 18 x 11 x 311 | 464 | 567 | 305 | 38.6 | 69.6 | 20 | 428 | 388 | 591 | 2.242
W 18 x 11 x 76 | 113 | 463 | 280 | 10.8 | 17.3 | 20 | 428 | 388 | 144 | 1.99
W 18 x 11 x 86 | 128 | 467 | 282 | 12.2 | 19.6 | 20 | 428 | 388 | 163 | 2.003
W 18 x 11 x 97 | 144 | 472 | 283 | 13.6 | 22.1 | 20 | 428 | 388 | 184 | 2.014
W 18 x 6 x 35 | 52 | 450 | 152 | 7.6 | 10.8 | 10 | 428 | 408 | 66.5 | 1.475
W 18 x 6 x 40 | 60 | 455 | 153 | 8 | 13.3 | 10 | 428 | 408 | 76.1 | 1.488
W 18 x 6 x 46 | 68 | 459 | 154 | 9.1 | 15.4 | 10 | 428 | 408 | 87.1 | 1.498
W 18 x 7.5 x 45 | 67 | 454 | 190 | 8.5 | 12.7 | 10 | 428 | 408 | 85.5 | 1.633
W 18 x 7.5 x 50 | 74 | 457 | 190 | 9 | 14.5 | 10 | 428 | 408 | 94.8 | 1.638
W 18 x 7.5 x 55 | 82 | 460 | 191 | 9.9 | 16 | 10 | 428 | 408 | 105 | 1.647
W 18 x 7.5 x 60 | 89 | 463 | 192 | 10.5 | 17.7 | 10 | 428 | 408 | 114 | 1.655
W 18 x 7.5 x 65 | 97 | 466 | 193 | 11.4 | 19 | 10 | 428 | 408 | 123 | 1.664
W 18 x 7.5 x 71 | 106 | 469 | 194 | 12.6 | 20.6 | 10 | 428 | 408 | 134 | 1.671
W 200 x 100 x 15.0 | 15 | 200 | 100 | 4.3 | 5.2 | 8 | 190 | 174 | 19.1 | 0.778
W 200 x 100 x 19.3 | 19.3 | 203 | 102 | 5.8 | 6.5 | 8 | 190 | 174 | 24.8 | 0.789
W 200 x 100 x 22.5 | 22.5 | 206 | 102 | 6.2 | 8 | 8 | 190 | 174 | 28.6 | 0.794
W 200 x 135 x 26.6 | 26.6 | 207 | 133 | 5.8 | 8.4 | 8 | 190 | 174 | 33.9 | 0.921
W 200 x 135 x 31.3 | 31.3 | 210 | 134 | 6.4 | 10.2 | 8 | 190 | 174 | 39.7 | 0.929
W 200 x 165 x 35.9 | 35.9 | 201 | 165 | 6.2 | 10.2 | 10 | 181.1 | 161.1 | 45.7 | 1.032
W 200 x 165 x 41.7 | 41.7 | 205 | 166 | 7.2 | 11.8 | 10 | 181.1 | 161.1 | 53.2 | 1.042
W 200 x 200 x 100 | 100 | 229 | 210 | 14.5 | 23.7 | 10 | 181.1 | 161.1 | 127 | 1.252
W 200 x 200 x 46.1 | 46.1 | 203 | 203 | 7.2 | 11 | 10 | 181.1 | 161.1 | 58.9 | 1.186
W 200 x 200 x 52 | 52 | 206 | 204 | 7.9 | 12.6 | 10 | 181.1 | 161.1 | 66.5 | 1.195
W 200 x 200 x 59 | 59 | 210 | 205 | 9.1 | 14.2 | 10 | 181.1 | 161.1 | 75 | 1.205
W 200 x 200 x 71 | 71 | 216 | 206 | 10.2 | 17.4 | 10 | 181.1 | 161.1 | 91 | 1.218
W 200 x 200 x 86 | 86 | 222 | 209 | 13 | 20.6 | 10 | 181.1 | 161.1 | 110 | 1.237
W 21 x 12.25 x 101 | 150 | 543 | 312 | 12.7 | 20.3 | 25 | 501.9 | 451.9 | 192 | 2.265
W 21 x 12.25 x 111 | 165 | 546 | 313 | 14 | 22.2 | 25 | 501.9 | 451.9 | 211 | 2.273
W 21 x 12.25 x 122 | 182 | 551 | 315 | 15.2 | 24.4 | 25 | 501.9 | 451.9 | 232 | 2.288
W 21 x 12.25 x 132 | 196 | 554 | 316 | 16.5 | 26.3 | 25 | 501.9 | 451.9 | 250 | 2.296
W 21 x 12.25 x 147 | 219 | 560 | 318 | 18.3 | 29.2 | 25 | 501.9 | 451.9 | 279 | 2.312
W 21 x 12.25 x 166 | 248 | 571 | 315 | 19 | 34.5 | 25 | 501.9 | 451.9 | 315 | 2.321
W 21 x 12.25 x 182 | 272 | 577 | 317 | 21.1 | 37.6 | 25 | 501.9 | 451.9 | 346 | 2.336
W 21 x 12.25 x 201 | 300 | 585 | 319 | 23.1 | 41.4 | 25 | 501.9 | 451.9 | 382 | 2.356
W 21 x 12.25 x 223 | 332 | 593 | 322 | 25.4 | 45.5 | 25 | 501.9 | 451.9 | 423 | 2.38
W 21 x 12.25 x 248 | 369 | 603 | 324 | 27.9 | 50.5 | 25 | 501.9 | 451.9 | 470 | 2.403
W 21 x 12.25 x 275 | 409 | 613 | 327 | 31 | 55.6 | 25 | 501.9 | 451.9 | 522 | 2.429
W 21 x 6.5 x 44 | 66 | 525 | 165 | 8.9 | 11.4 | 13 | 501.9 | 475.9 | 83.9 | 1.669
W 21 x 6.5 x 50 | 74 | 529 | 166 | 9.7 | 13.6 | 13 | 501.9 | 475.9 | 94.8 | 1.68
W 21 x 6.5 x 57 | 85 | 535 | 166 | 10.3 | 16.5 | 13 | 501.9 | 475.9 | 108 | 1.691
W 21 x 8.25 x 48 | 72 | 524 | 207 | 9 | 10.9 | 13 | 501.9 | 475.9 | 91.8 | 1.835
W 21 x 8.25 x 55 | 82 | 528 | 209 | 9.5 | 13.3 | 13 | 501.9 | 475.9 | 105 | 1.85
W 21 x 8.25 x 62 | 92 | 533 | 209 | 10.2 | 15.6 | 13 | 501.9 | 475.9 | 118 | 1.859
W 21 x 8.25 x 68 | 101 | 537 | 210 | 10.9 | 17.4 | 13 | 501.9 | 475.9 | 129 | 1.869
W 21 x 8.25 x 73 | 109 | 539 | 211 | 11.6 | 18.8 | 13 | 501.9 | 475.9 | 139 | 1.876
W 21 x 8.25 x 83 | 123 | 544 | 212 | 13.1 | 21.2 | 13 | 501.9 | 475.9 | 157 | 1.887
W 21 x 8.25 x 93 | 138 | 549 | 214 | 14.7 | 23.6 | 13 | 501.9 | 475.9 | 176 | 1.902
W 24 x 12.75 x 104 | 155 | 611 | 324 | 12.7 | 19 | 20 | 573 | 533 | 197 | 2.458
W 24 x 12.75 x 117 | 174 | 616 | 325 | 14 | 21.6 | 20 | 573 | 533 | 222 | 2.469
W 24 x 12.75 x 131 | 195 | 622 | 327 | 15.4 | 24.4 | 20 | 573 | 533 | 248 | 2.486
W 24 x 12.75 x 146 | 217 | 628 | 328 | 16.5 | 27.7 | 20 | 573 | 533 | 277 | 2.5
W 24 x 12.75 x 162 | 241 | 635 | 329 | 17.9 | 31 | 20 | 573 | 533 | 308 | 2.515
W 24 x 12.75 x 176 | 262 | 641 | 327 | 19 | 34 | 20 | 573 | 533 | 333 | 2.517
W 24 x 12.75 x 192 | 285 | 647 | 329 | 20.6 | 37.1 | 20 | 573 | 533 | 361 | 2.534
W 24 x 12.75 x 207 | 307 | 653 | 330 | 22.1 | 39.9 | 20 | 573 | 533 | 391 | 2.547
W 24 x 12.75 x 229 | 341 | 661 | 333 | 24.4 | 43.9 | 20 | 573 | 533 | 434 | 2.57
W 24 x 12.75 x 250 | 372 | 669 | 335 | 26.4 | 48 | 20 | 573 | 533 | 474 | 2.59
W 24 x 12.75 x 279 | 415 | 679 | 338 | 29.5 | 53.1 | 20 | 573 | 533 | 529 | 2.616
W 24 x 12.75 x 306 | 455 | 689 | 340 | 32 | 57.9 | 20 | 573 | 533 | 579 | 2.639
W 24 x 12.75 x 335 | 498 | 699 | 343 | 35.1 | 63 | 20 | 573 | 533 | 635 | 2.665
W 24 x 12.75 x 370 | 551 | 711 | 347 | 38.6 | 69.1 | 20 | 573 | 533 | 702 | 2.698
W 24 x 7 x 55 | 82 | 599 | 178 | 10 | 12.8 | 13 | 573 | 547 | 105 | 1.867
W 24 x 7 x 62 | 92 | 603 | 179 | 10.9 | 15 | 13 | 573 | 547 | 117 | 1.877
W 24 x 9 x 103 | 153 | 623 | 229 | 14 | 24.9 | 20 | 573 | 533 | 196 | 2.099
W 24 x 9 x 68 | 101 | 603 | 228 | 10.5 | 14.9 | 20 | 573 | 533 | 130 | 2.062
W 24 x 9 x 76 | 113 | 608 | 228 | 11.2 | 17.3 | 20 | 573 | 533 | 145 | 2.071
W 24 x 9 x 84 | 125 | 612 | 229 | 11.9 | 19.6 | 20 | 573 | 533 | 159 | 2.081
W 24 x 9 x 94 | 140 | 617 | 230 | 13.1 | 22.2 | 20 | 573 | 533 | 179 | 2.093
W 250 x 100 x 17.9 | 17.9 | 251 | 101 | 4.8 | 5.3 | 8 | 240 | 224 | 22.8 | 0.883
W 250 x 100 x 22.3 | 22.3 | 254 | 102 | 5.8 | 6.9 | 8 | 240 | 224 | 28.5 | 0.891
W 250 x 100 x 25.3 | 25.3 | 257 | 102 | 6.1 | 8.4 | 8 | 240 | 224 | 32.2 | 0.896
W 250 x 100 x 28.4 | 28.4 | 260 | 102 | 6.4 | 10 | 8 | 240 | 224 | 36.3 | 0.901
W 250 x 145 x 32.7 | 32.7 | 258 | 146 | 6.1 | 9.1 | 8 | 240 | 224 | 41.9 | 1.074
W 250 x 145 x 38.5 | 38.5 | 262 | 147 | 6.6 | 11.2 | 8 | 240 | 224 | 49.1 | 1.085
W 250 x 145 x 44.8 | 44.8 | 266 | 148 | 7.6 | 13 | 8 | 240 | 224 | 57 | 1.095
W 250 x 200 x 49.1 | 49.1 | 247 | 202 | 7.4 | 11 | 13 | 225 | 199 | 62.6 | 1.265
W 250 x 200 x 58 | 58 | 252 | 203 | 8 | 13.5 | 13 | 225 | 199 | 74.2 | 1.278
W 250 x 200 x 67 | 67 | 257 | 204 | 8.9 | 15.7 | 13 | 225 | 199 | 85.8 | 1.29
W 250 x 250 x 101 | 101 | 264 | 257 | 11.9 | 19.6 | 13 | 225 | 199 | 129 | 1.51
W 250 x 250 x 115 | 115 | 269 | 259 | 13.5 | 22.1 | 13 | 225 | 199 | 146 | 1.525
W 250 x 250 x 131 | 131 | 275 | 261 | 15.4 | 25.1 | 13 | 225 | 199 | 167 | 1.541
W 250 x 250 x 149 | 149 | 282 | 263 | 17.3 | 28.4 | 13 | 225 | 199 | 190 | 1.559
W 250 x 250 x 167 | 167 | 289 | 265 | 19.2 | 31.8 | 13 | 225 | 199 | 212 | 1.577
W 250 x 250 x 73 | 73 | 253 | 254 | 8.6 | 14.2 | 13 | 225 | 199 | 92.9 | 1.482
W 250 x 250 x 80 | 80 | 256 | 255 | 9.4 | 15.6 | 13 | 225 | 199 | 102 | 1.491
W 250 x 250 x 89 | 89 | 260 | 256 | 10.7 | 17.3 | 13 | 225 | 199 | 114 | 1.5
W 27 x 10 x 102 | 152 | 688 | 254 | 13.1 | 21.1 | 20 | 645.9 | 605.9 | 194 | 2.331
W 27 x 10 x 114 | 170 | 693 | 256 | 14.5 | 23.6 | 20 | 645.9 | 605.9 | 216 | 2.346
W 27 x 10 x 129 | 192 | 702 | 254 | 15.5 | 27.9 | 20 | 645.9 | 605.9 | 244 | 2.354
W 27 x 10 x 84 | 125 | 678 | 253 | 11.7 | 16.3 | 20 | 645.9 | 605.9 | 160 | 2.31
W 27 x 10 x 94 | 140 | 684 | 254 | 12.4 | 18.9 | 20 | 645.9 | 605.9 | 179 | 2.324
W 27 x 14 x 146 | 217 | 695 | 355 | 15.4 | 24.8 | 20 | 645.9 | 605.9 | 277 | 2.744
W 27 x 14 x 161 | 240 | 701 | 356 | 16.8 | 27.4 | 20 | 645.9 | 605.9 | 306 | 2.758
W 27 x 14 x 178 | 265 | 706 | 358 | 18.4 | 30.2 | 20 | 645.9 | 605.9 | 337 | 2.772
W 27 x 14 x 194 | 289 | 714 | 356 | 19 | 34 | 20 | 645.9 | 605.9 | 368 | 2.779
W 27 x 14 x 217 | 323 | 722 | 359 | 21.1 | 38.1 | 20 | 645.9 | 605.9 | 411 | 2.803
W 27 x 14 x 235 | 350 | 728 | 360 | 23.1 | 40.9 | 20 | 645.9 | 605.9 | 446 | 2.815
W 27 x 14 x 258 | 384 | 736 | 362 | 24.9 | 45 | 20 | 645.9 | 605.9 | 489 | 2.835
W 27 x 14 x 281 | 419 | 744 | 364 | 26.9 | 49 | 20 | 645.9 | 605.9 | 533 | 2.855
W 27 x 14 x 307 | 457 | 752 | 367 | 29.5 | 53.1 | 20 | 645.9 | 605.9 | 582 | 2.878
W 27 x 14 x 336 | 500 | 762 | 369 | 32 | 57.9 | 20 | 645.9 | 605.9 | 637 | 2.901
W 27 x 14 x 368 | 548 | 772 | 372 | 35.1 | 63 | 20 | 645.9 | 605.9 | 698 | 2.927
W 27 x 14 x 539 | 802 | 826 | 387 | 50 | 89.9 | 20 | 645.9 | 605.9 | 1022 | 3.065
W 30 x 10.5 x 108 | 161 | 758 | 266 | 13.8 | 19.3 | 20 | 719.1 | 679.1 | 205 | 2.518
W 30 x 10.5 x 116 | 173 | 762 | 267 | 14.4 | 21.6 | 20 | 719.1 | 679.1 | 221 | 2.528
W 30 x 10.5 x 124 | 185 | 766 | 267 | 14.9 | 23.6 | 20 | 719.1 | 679.1 | 235 | 2.535
W 30 x 10.5 x 132 | 196 | 770 | 268 | 15.6 | 25.4 | 20 | 719.1 | 679.1 | 251 | 2.546
W 30 x 10.5 x 148 | 220 | 779 | 266 | 16.5 | 30 | 20 | 719.1 | 679.1 | 281 | 2.554
W 30 x 10.5 x 90 | 134 | 750 | 264 | 11.9 | 15.5 | 20 | 719.1 | 679.1 | 170 | 2.497
W 30 x 10.5 x 99 | 147 | 753 | 265 | 13.2 | 17 | 20 | 719.1 | 679.1 | 188 | 2.505
W 30 x 15 x 173 | 257 | 772 | 381 | 16.6 | 27.1 | 20 | 719.1 | 679.1 | 328 | 3
W 30 x 15 x 191 | 284 | 780 | 382 | 18 | 30.1 | 20 | 719.1 | 679.1 | 362 | 3.017
W 30 x 15 x 211 | 314 | 786 | 384 | 19.7 | 33.4 | 20 | 719.1 | 679.1 | 400 | 3.034
W 30 x 15 x 235 | 350 | 795 | 382 | 21.1 | 38.1 | 20 | 719.1 | 679.1 | 445 | 3.041
W 30 x 15 x 261 | 389 | 803 | 385 | 23.6 | 41.9 | 20 | 719.1 | 679.1 | 495 | 3.064
W 30 x 15 x 292 | 434 | 813 | 387 | 25.9 | 47 | 20 | 719.1 | 679.1 | 553 | 3.087
W 30 x 15 x 326 | 484 | 823 | 390 | 29 | 52.1 | 20 | 719.1 | 679.1 | 617 | 3.113
W 30 x 15 x 357 | 531 | 833 | 393 | 31.5 | 56.9 | 20 | 719.1 | 679.1 | 676 | 3.14
W 30 x 15 x 391 | 582 | 843 | 396 | 34.5 | 62 | 20 | 719.1 | 679.1 | 742 | 3.166
W 310 x 100 x 21.0 | 21 | 303 | 101 | 5.1 | 5.7 | 8 | 291.1 | 275.1 | 26.8 | 0.986
W 310 x 100 x 23.8 | 23.8 | 305 | 101 | 5.6 | 6.7 | 8 | 291.1 | 275.1 | 30.4 | 0.989
W 310 x 100 x 28.3 | 28.3 | 309 | 102 | 6 | 8.9 | 8 | 291.1 | 275.1 | 35.9 | 1
W 310 x 100 x 32.7 | 32.7 | 313 | 102 | 6.6 | 10.8 | 8 | 291.1 | 275.1 | 41.8 | 1.007
W 310 x 165 x 38.7 | 38.7 | 310 | 165 | 5.8 | 9.7 | 8 | 291.1 | 275.1 | 49.4 | 1.255
W 310 x 165 x 44.5 | 44.5 | 313 | 166 | 6.6 | 11.2 | 8 | 291.1 | 275.1 | 56.7 | 1.263
W 310 x 165 x 52 | 52 | 317 | 167 | 7.6 | 13.2 | 8 | 291.1 | 275.1 | 66.5 | 1.273
W 310 x 200 x 60 | 60 | 303 | 203 | 7.5 | 13.1 | 15 | 277.1 | 247.1 | 76.1 | 1.377
W 310 x 200 x 67 | 67 | 306 | 204 | 8.5 | 14.6 | 15 | 277.1 | 247.1 | 85.2 | 1.385
W 310 x 200 x 74 | 74 | 310 | 205 | 9.4 | 16.3 | 15 | 277.1 | 247.1 | 94.8 | 1.395
W 310 x 250 x 79 | 79 | 306 | 254 | 8.8 | 14.6 | 15 | 277.1 | 247.1 | 101 | 1.585
W 310 x 250 x 86 | 86 | 310 | 254 | 9.1 | 16.3 | 15 | 277.1 | 247.1 | 110 | 1.592
W 310 x 310 x 107 | 107 | 311 | 306 | 10.9 | 17 | 20 | 277.1 | 237.1 | 136 | 1.79
W 310 x 310 x 117 | 117 | 314 | 307 | 11.9 | 18.7 | 20 | 277.1 | 237.1 | 150 | 1.798
W 310 x 310 x 129 | 129 | 318 | 308 | 13.1 | 20.6 | 20 | 277.1 | 237.1 | 165 | 1.807
W 310 x 310 x 143 | 143 | 323 | 309 | 14 | 22.9 | 20 | 277.1 | 237.1 | 182 | 1.82
W 310 x 310 x 158 | 158 | 327 | 310 | 15.5 | 25.1 | 20 | 277.1 | 237.1 | 201 | 1.829
W 310 x 310 x 179 | 179 | 333 | 313 | 18 | 28.1 | 20 | 277.1 | 237.1 | 228 | 1.848
W 310 x 310 x 202 | 202 | 341 | 315 | 20.1 | 31.8 | 20 | 277.1 | 237.1 | 257 | 1.867
W 310 x 310 x 226 | 226 | 348 | 317 | 22.1 | 35.6 | 20 | 277.1 | 237.1 | 288 | 1.885
W 310 x 310 x 253 | 253 | 356 | 319 | 24.4 | 39.6 | 20 | 277.1 | 237.1 | 323 | 1.905
W 310 x 310 x 283 | 283 | 365 | 322 | 26.9 | 44.1 | 20 | 277.1 | 237.1 | 360 | 1.93
W 310 x 310 x 313 | 313 | 374 | 325 | 30 | 48.3 | 20 | 277.1 | 237.1 | 399 | 1.954
W 310 x 310 x 342 | 342 | 382 | 328 | 32.6 | 52.6 | 20 | 277.1 | 237.1 | 437 | 1.976
W 310 x 310 x 375 | 375 | 391 | 330 | 35.4 | 57.2 | 20 | 277.1 | 237.1 | 478 | 1.997
W 310 x 310 x 415 | 415 | 403 | 334 | 38.9 | 62.7 | 20 | 277.1 | 237.1 | 528 | 2.03
W 310 x 310 x 454 | 454 | 415 | 336 | 41.3 | 68.7 | 20 | 277.1 | 237.1 | 578 | 2.057
W 310 x 310 x 500 | 500 | 427 | 340 | 45.1 | 75.1 | 20 | 277.1 | 237.1 | 637 | 2.089
W 310 x 310 x 97 | 97 | 308 | 305 | 9.9 | 15.4 | 20 | 277.1 | 237.1 | 123 | 1.782
W 33 x 11.5 x 118 | 176 | 835 | 292 | 14 | 18.8 | 20 | 797.1 | 757.1 | 224 | 2.775
W 33 x 11.5 x 130 | 193 | 840 | 292 | 14.7 | 21.7 | 20 | 797.1 | 757.1 | 247 | 2.784
W 33 x 11.5 x 141 | 210 | 846 | 293 | 15.4 | 24.4 | 20 | 797.1 | 757.1 | 268 | 2.798
W 33 x 11.5 x 152 | 226 | 851 | 294 | 16.1 | 26.8 | 20 | 797.1 | 757.1 | 288 | 2.811
W 33 x 11.5 x 169 | 251 | 859 | 292 | 17 | 31 | 20 | 797.1 | 757.1 | 319 | 2.817
W 33 x 15.75 x 201 | 299 | 856 | 400 | 18.2 | 29.2 | 20 | 797.1 | 757.1 | 381 | 3.241
W 33 x 15.75 x 221 | 329 | 862 | 401 | 19.7 | 32.4 | 20 | 797.1 | 757.1 | 419 | 3.254
W 33 x 15.75 x 241 | 359 | 868 | 403 | 21.1 | 35.6 | 20 | 797.1 | 757.1 | 457 | 3.271
W 33 x 15.75 x 263 | 392 | 877 | 401 | 22.1 | 39.9 | 20 | 797.1 | 757.1 | 499 | 3.279
W 33 x 15.75 x 291 | 433 | 885 | 404 | 24.4 | 43.9 | 20 | 797.1 | 757.1 | 552 | 3.302
W 33 x 15.75 x 318 | 473 | 893 | 406 | 26.4 | 48 | 20 | 797.1 | 757.1 | 603 | 3.322
W 33 x 15.75 x 354 | 527 | 903 | 409 | 29.5 | 53.1 | 20 | 797.1 | 757.1 | 672 | 3.348
W 33 x 15.75 x 387 | 576 | 913 | 411 | 32 | 57.9 | 20 | 797.1 | 757.1 | 735 | 3.371
W 36 x 12 x 135 | 201 | 903 | 304 | 15.2 | 20.1 | 25 | 862.8 | 812.8 | 256 | 2.948
W 36 x 12 x 150 | 223 | 911 | 304 | 15.9 | 23.9 | 25 | 862.8 | 812.8 | 285 | 2.963
W 36 x 12 x 160 | 238 | 915 | 305 | 16.5 | 25.9 | 25 | 862.8 | 812.8 | 303 | 2.974
W 36 x 12 x 170 | 253 | 919 | 306 | 17.3 | 27.9 | 25 | 862.8 | 812.8 | 323 | 2.984
W 36 x 12 x 182 | 271 | 923 | 307 | 18.4 | 30 | 25 | 862.8 | 812.8 | 346 | 2.994
W 36 x 12 x 194 | 289 | 927 | 308 | 19.4 | 32 | 25 | 862.8 | 812.8 | 368 | 3.004
W 36 x 12 x 210 | 313 | 932 | 309 | 21.1 | 34.5 | 25 | 862.8 | 812.8 | 399 | 3.014
W 36 x 12 x 232 | 345 | 943 | 308 | 22.1 | 39.9 | 25 | 862.8 | 812.8 | 440 | 3.03
W 36 x 12 x 256 | 381 | 951 | 310 | 24.4 | 43.9 | 25 | 862.8 | 812.8 | 486 | 3.05
W 36 x 12 x 286 | 425 | 961 | 313 | 26.9 | 49 | 25 | 862.8 | 812.8 | 542 | 3.077
W 36 x 12 x 318 | 474 | 971 | 316 | 30 | 54.1 | 25 | 862.8 | 812.8 | 603.9 | 3.103
W 36 x 12 x 350 | 521 | 981 | 319 | 33 | 58.9 | 25 | 862.8 | 812.8 | 663.7 | 3.129
W 36 x 12 x 387 | 576 | 993 | 322 | 36.1 | 65 | 25 | 862.8 | 812.8 | 733.2 | 3.158
W 36 x 16.5 x 231 | 344 | 927 | 418 | 19.3 | 32 | 25 | 862.8 | 812.8 | 439 | 3.444
W 36 x 16.5 x 247 | 368 | 931 | 419 | 20.3 | 34.3 | 25 | 862.8 | 812.8 | 468 | 3.454
W 36 x 16.5 x 262 | 390 | 936 | 420 | 21.3 | 36.6 | 25 | 862.8 | 812.8 | 497 | 3.466
W 36 x 16.5 x 282 | 420 | 943 | 422 | 22.5 | 39.9 | 25 | 862.8 | 812.8 | 535 | 3.486
W 36 x 16.5 x 302 | 449 | 948 | 423 | 24 | 42.7 | 25 | 862.8 | 812.8 | 576 | 3.497
W 36 x 16.5 x 330 | 491 | 957 | 422 | 25.9 | 47 | 25 | 862.8 | 812.8 | 626 | 3.507
W 36 x 16.5 x 361 | 537 | 965 | 425 | 28.4 | 51.1 | 25 | 862.8 | 812.8 | 685 | 3.53
W 36 x 16.5 x 395 | 588 | 975 | 427 | 31 | 55.9 | 25 | 862.8 | 812.8 | 750 | 3.553
W 36 x 16.5 x 441 | 656 | 987 | 431 | 34.5 | 62 | 25 | 862.8 | 812.8 | 837 | 3.586
W 36 x 16.5 x 487 | 725 | 999 | 434 | 38.1 | 68.1 | 25 | 862.8 | 812.8 | 924 | 3.614
W 36 x 16.5 x 529 | 787 | 1011 | 437 | 40.9 | 73.9 | 25 | 862.8 | 812.8 | 1004 | 3.645
W 36 x 16.5 x 652 | 970 | 1043 | 446 | 50 | 89.9 | 25 | 862.8 | 812.8 | 1237 | 3.727
W 36 x 16.5 x 723 | 1077 | 1061 | 451 | 55 | 99.1 | 25 | 862.8 | 812.8 | 1372 | 3.773
W 36 x 16.5 x 802 | 1194 | 1081 | 457 | 60.5 | 109 | 25 | 862.8 | 812.8 | 1522 | 3.826
W 36 x 16.5 x 853 | 1269 | 1093 | 461 | 64 | 115.1 | 25 | 862.8 | 812.8 | 1617 | 3.859
W 36 x 16.5 x 925 | 1377 | 1093 | 473 | 76.7 | 115.1 | 25 | 862.8 | 812.8 | 1754 | 3.881
W 360 x 130 x 32.9 | 32.9 | 349 | 127 | 5.8 | 8.5 | 10 | 332 | 312 | 41.9 | 1.177
W 360 x 130 x 39.0 | 39 | 353 | 128 | 6.5 | 10.7 | 10 | 332 | 312 | 49.6 | 1.188
W 360 x 170 x 44.6 | 44.6 | 352 | 171 | 6.9 | 9.8 | 10 | 332 | 312 | 57.1 | 1.357
W 360 x 170 x 51 | 51 | 355 | 171 | 7.2 | 11.6 | 10 | 332 | 312 | 64.5 | 1.362
W 360 x 170 x 58 | 58 | 358 | 172 | 7.9 | 13.1 | 10 | 332 | 312 | 72.3 | 1.371
W 360 x 200 x 64 | 64 | 347 | 203 | 7.7 | 13.5 | 15 | 320 | 290 | 81.3 | 1.465
W 360 x 200 x 72 | 72 | 350 | 204 | 8.6 | 15.1 | 15 | 320 | 290 | 91 | 1.473
W 360 x 200 x 79 | 79 | 354 | 205 | 9.4 | 16.8 | 15 | 320 | 290 | 101 | 1.483
W 360 x 250 x 101 | 101 | 357 | 255 | 10.5 | 18.3 | 15 | 320 | 290 | 129 | 1.687
W 360 x 250 x 110 | 110 | 360 | 256 | 11.4 | 19.9 | 15 | 320 | 290 | 141 | 1.695
W 360 x 250 x 122 | 122 | 363 | 257 | 13 | 21.7 | 15 | 320 | 290 | 155 | 1.702
W 360 x 250 x 91 | 91 | 353 | 254 | 9.5 | 16.4 | 15 | 320 | 290 | 115 | 1.677
W 360 x 370 x 134 | 134 | 356 | 369 | 11.2 | 18 | 20 | 320 | 280 | 171 | 2.131
W 360 x 370 x 147 | 147 | 360 | 370 | 12.3 | 19.8 | 20 | 320 | 280 | 188 | 2.141
W 360 x 370 x 162 | 162 | 364 | 371 | 13.3 | 21.8 | 20 | 320 | 280 | 206 | 2.151
W 360 x 370 x 179 | 179 | 368 | 373 | 15 | 23.9 | 20 | 320 | 280 | 228 | 2.164
W 360 x 370 x 196 | 196 | 372 | 374 | 16.4 | 26.2 | 20 | 320 | 280 | 250 | 2.173
W 360 x 410 x 1086 | 1086 | 569 | 454 | 78 | 125 | 20 | 320 | 280 | 1390 | 2.764
W 360 x 410 x 1202 | 1202 | 580 | 471 | 95 | 130 | 20 | 320 | 280 | 1530 | 2.82
W 360 x 410 x 1299 | 1299 | 600 | 476 | 100 | 140 | 20 | 320 | 280 | 1650 | 2.87
W 360 x 410 x 1384 | 1384 | 617 | 481 | 104.5 | 148.4 | 20 | 320 | 280 | 1765.6506 | 2.915
W 360 x 410 x 216 | 216 | 375 | 394 | 17.3 | 27.7 | 20 | 320 | 280 | 275 | 2.257
W 360 x 410 x 237 | 237 | 380 | 395 | 18.9 | 30.2 | 20 | 320 | 280 | 301 | 2.268
W 360 x 410 x 262 | 262 | 387 | 398 | 21.1 | 33.3 | 20 | 320 | 280 | 334 | 2.289
W 360 x 410 x 287 | 287 | 393 | 399 | 22.6 | 36.6 | 20 | 320 | 280 | 366 | 2.302
W 360 x 410 x 314 | 314 | 399 | 401 | 24.9 | 39.6 | 20 | 320 | 280 | 400 | 2.318
W 360 x 410 x 347 | 347 | 407 | 404 | 27.2 | 43.7 | 20 | 320 | 280 | 442 | 2.341
W 360 x 410 x 382 | 382 | 416 | 406 | 29.8 | 48 | 20 | 320 | 280 | 488 | 2.362
W 360 x 410 x 421 | 421 | 425 | 409 | 32.8 | 52.6 | 20 | 320 | 280 | 537 | 2.386
W 360 x 410 x 463 | 463 | 435 | 412 | 35.8 | 57.4 | 20 | 320 | 280 | 590 | 2.412
W 360 x 410 x 509 | 509 | 446 | 416 | 39.1 | 62.7 | 20 | 320 | 280 | 652 | 2.443
W 360 x 410 x 551 | 551 | 455 | 418 | 42 | 67.6 | 20 | 320 | 280 | 703 | 2.464
W 360 x 410 x 592 | 592 | 465 | 421 | 45 | 72.3 | 20 | 320 | 280 | 755 | 2.49
W 360 x 410 x 634 | 634 | 474 | 424 | 47.6 | 77.1 | 20 | 320 | 280 | 806 | 2.514
W 360 x 410 x 677 | 677 | 483 | 428 | 51.2 | 81.5 | 20 | 320 | 280 | 865 | 2.541
W 360 x 410 x 744 | 744 | 498 | 432 | 55.6 | 88.9 | 20 | 320 | 280 | 948 | 2.578
W 360 x 410 x 818 | 818 | 514 | 437 | 60.5 | 97 | 20 | 320 | 280 | 1050 | 2.621
W 360 x 410 x 900 | 900 | 531 | 442 | 65.9 | 106 | 20 | 320 | 280 | 1150 | 2.664
W 360 x 410 x 990 | 990 | 550 | 448 | 71.9 | 115 | 20 | 320 | 280 | 1260 | 2.714
W 4 x 4 x 13 | 19.3 | 106 | 103 | 7.1 | 8.8 | 6 | 88.1 | 76.1 | 24.7 | 0.599
W 40 x 12 x 149 | 222 | 970 | 300 | 16 | 21.1 | 30 | 928.1 | 868.1 | 282 | 3.056
W 40 x 12 x 167 | 249 | 980 | 300 | 16.5 | 26 | 30 | 928.1 | 868.1 | 317 | 3.075
W 40 x 12 x 183 | 272 | 990 | 300 | 16.5 | 31 | 30 | 928.1 | 868.1 | 346 | 3.095
W 40 x 12 x 211 | 314 | 1000 | 300 | 19.1 | 35.9 | 30 | 928.1 | 868.1 | 400 | 3.11
W 40 x 12 x 235 | 350 | 1008 | 302 | 21.1 | 40 | 30 | 928.1 | 868.1 | 446 | 3.13
W 40 x 12 x 264 | 393 | 1016 | 303 | 24.4 | 43.9 | 30 | 928.1 | 868.1 | 501 | 3.143
W 40 x 12 x 278 | 415 | 1020 | 304 | 26 | 46 | 30 | 928.1 | 868.1 | 528 | 3.152
W 40 x 12 x 294 | 438 | 1026 | 305 | 26.9 | 49 | 30 | 928.1 | 868.1 | 556 | 3.166
W 40 x 12 x 327 | 486 | 1036 | 308 | 30 | 54.1 | 30 | 928.1 | 868.1 | 619.3 | 3.192
W 40 x 12 x 331 | 494 | 1036 | 309 | 31 | 54 | 30 | 928.1 | 868.1 | 629 | 3.194
W 40 x 12 x 392 | 584 | 1056 | 314 | 36 | 64 | 30 | 928.1 | 868.1 | 744 | 3.244
W 40 x 16 x 199 | 296 | 982 | 400 | 16.5 | 27.1 | 30 | 928.1 | 868.1 | 377 | 3.479
W 40 x 16 x 215 | 321 | 990 | 400 | 16.5 | 31 | 30 | 928.1 | 868.1 | 408 | 3.495
W 40 x 16 x 249 | 371 | 1000 | 400 | 19 | 36.1 | 30 | 928.1 | 868.1 | 473 | 3.51
W 40 x 16 x 277 | 412 | 1008 | 402 | 21.1 | 40 | 30 | 928.1 | 868.1 | 525 | 3.53
W 40 x 16 x 297 | 443 | 1012 | 402 | 23.6 | 41.9 | 30 | 928.1 | 868.1 | 564 | 3.533
W 40 x 16 x 324 | 483 | 1020 | 404 | 25.4 | 46 | 30 | 928.1 | 868.1 | 615 | 3.553
W 40 x 16 x 362 | 539 | 1030 | 407 | 28.4 | 51.1 | 30 | 928.1 | 868.1 | 687 | 3.579
W 40 x 16 x 372 | 554 | 1032 | 408 | 29.5 | 52 | 30 | 928.1 | 868.1 | 706 | 3.585
W 40 x 16 x 397 | 591 | 1040 | 409 | 31 | 55.9 | 30 | 928.1 | 868.1 | 753 | 3.602
W 40 x 16 x 431 | 642 | 1048 | 412 | 34 | 60 | 30 | 928.1 | 868.1 | 818 | 3.624
W 40 x 16 x 503 | 748 | 1068 | 417 | 39 | 70 | 30 | 928.1 | 868.1 | 953 | 3.674
W 40 x 16 x 593 | 883 | 1092 | 424 | 45.5 | 82 | 30 | 928.1 | 868.1 | 1125 | 3.737
W 40 x 16 x 655 | 976 | 1108 | 428 | 50 | 89.9 | 30 | 928.1 | 868.1 | 1243 | 3.776
W 410 x 140 x 38.8 | 38.8 | 399 | 140 | 6.4 | 8.8 | 10 | 381 | 361 | 49.5 | 1.328
W 410 x 140 x 46.1 | 46.1 | 403 | 140 | 7 | 11.2 | 10 | 381 | 361 | 58.8 | 1.335
W 410 x 140 x 53.3 | 53.3 | 406.6 | 143.3 | 7.9 | 12.9 | 10 | 388 | 361 | 67.9 | 1.353
W 410 x 180 x 53 | 53 | 403 | 177 | 7.5 | 10.9 | 10 | 381 | 361 | 68.4 | 1.482
W 410 x 180 x 60 | 60 | 407 | 178 | 7.7 | 12.8 | 10 | 381 | 361 | 76.1 | 1.493
W 410 x 180 x 67 | 67 | 410 | 179 | 8.8 | 14.4 | 10 | 381 | 361 | 85.8 | 1.501
W 410 x 180 x 75 | 75 | 413 | 180 | 9.7 | 16 | 10 | 381 | 361 | 94.8 | 1.509
W 410 x 180 x 85 | 85 | 417 | 181 | 10.9 | 18.2 | 10 | 381 | 361 | 108 | 1.519
W 410 x 260 x 100 | 100 | 415 | 260 | 10 | 16.9 | 10 | 381 | 361 | 127 | 1.833
W 410 x 260 x 114 | 114 | 420 | 261 | 11.6 | 19.3 | 10 | 381 | 361 | 146 | 1.844
W 410 x 260 x 132 | 132 | 425 | 263 | 13.3 | 22.2 | 10 | 381 | 361 | 169 | 1.858
W 410 x 260 x 149 | 149 | 431 | 265 | 14.9 | 25 | 10 | 381 | 361 | 190 | 1.875
W 44 x 16 x 230 | 343 | 1090 | 400 | 18 | 31 | 30 | 1028 | 968 | 436 | 3.692
W 44 x 16 x 246 | 366 | 1095 | 400 | 19 | 33.5 | 30 | 1028 | 968 | 466.8 | 3.7
W 44 x 16 x 262 | 390 | 1100 | 400 | 20 | 36 | 30 | 1028 | 968 | 497 | 3.708
W 44 x 16 x 276 | 411 | 1104 | 401 | 21 | 38 | 30 | 1028 | 968 | 524.1 | 3.718
W 44 x 16 x 290 | 433 | 1108 | 402 | 22 | 40 | 30 | 1028 | 968 | 551 | 3.728
W 44 x 16 x 313 | 466 | 1113 | 404 | 24 | 42.5 | 30 | 1028 | 968 | 593.6 | 3.742
W 44 x 16 x 335 | 499 | 1118 | 405 | 26 | 45 | 30 | 1028 | 968 | 635 | 3.752
W 44 x 16 x 368 | 548 | 1128 | 407 | 28 | 50 | 30 | 1028 | 968 | 702.5 | 3.776
W 44 x 16 x 408 | 607 | 1138 | 410 | 31 | 55 | 30 | 1028 | 968 | 777.4 | 3.802
W 460 x 150 x 52 | 52 | 450 | 152 | 7.6 | 10.8 | 10 | 428 | 408 | 66.5 | 1.476
W 460 x 150 x 60 | 60 | 455 | 153 | 8 | 13.3 | 10 | 428 | 408 | 76.1 | 1.489
W 460 x 150 x 68 | 68 | 459 | 154 | 9.1 | 15.4 | 10 | 428 | 408 | 87.1 | 1.499
W 460 x 190 x 106 | 106 | 469 | 194 | 12.6 | 20.6 | 10 | 428 | 408 | 134 | 1.672
W 460 x 190 x 67 | 67 | 454 | 190 | 8.5 | 12.7 | 10 | 428 | 408 | 85.5 | 1.634
W 460 x 190 x 74 | 74 | 457 | 190 | 9 | 14.5 | 10 | 428 | 408 | 94.8 | 1.639
W 460 x 190 x 82 | 82 | 460 | 191 | 9.9 | 16 | 10 | 428 | 408 | 105 | 1.647
W 460 x 190 x 89 | 89 | 463 | 192 | 10.5 | 17.7 | 10 | 428 | 408 | 114 | 1.656
W 460 x 190 x 97 | 97 | 466 | 193 | 11.4 | 19 | 10 | 428 | 408 | 123 | 1.664
W 460 x 280 x 113 | 113 | 463 | 280 | 10.8 | 17.3 | 20 | 428 | 388 | 144 | 1.99
W 460 x 280 x 128 | 128 | 467 | 282 | 12.2 | 19.6 | 20 | 428 | 388 | 163 | 2.003
W 460 x 280 x 144 | 144 | 472 | 283 | 13.6 | 22.1 | 20 | 428 | 388 | 184 | 2.014
W 460 x 280 x 158 | 158 | 476 | 284 | 15 | 23.9 | 20 | 428 | 388 | 201 | 2.024
W 460 x 280 x 177 | 177 | 482 | 286 | 16.6 | 26.9 | 20 | 428 | 388 | 226 | 2.04
W 460 x 280 x 193 | 193 | 489 | 283 | 17 | 30.5 | 20 | 428 | 388 | 247 | 2.042
W 460 x 280 x 213 | 213 | 495 | 285 | 18.5 | 33.5 | 20 | 428 | 388 | 271 | 2.059
W 460 x 280 x 235 | 235 | 501 | 287 | 20.6 | 36.6 | 20 | 428 | 388 | 299 | 2.074
W 460 x 280 x 260 | 260 | 509 | 289 | 22.6 | 40.4 | 20 | 428 | 388 | 331 | 2.094
W 460 x 280 x 286 | 286 | 517 | 291 | 24.4 | 44.4 | 20 | 428 | 388 | 364 | 2.115
W 460 x 280 x 315 | 315 | 525 | 293 | 26.9 | 48.5 | 20 | 428 | 388 | 401 | 2.134
W 460 x 280 x 349 | 349 | 535 | 296 | 29.5 | 53.6 | 20 | 428 | 388 | 444 | 2.161
W 460 x 280 x 384 | 384 | 545 | 299 | 32.5 | 58.4 | 20 | 428 | 388 | 490 | 2.187
W 460 x 280 x 421 | 421 | 555 | 302 | 35.6 | 63.5 | 20 | 428 | 388 | 537 | 2.212
W 460 x 280 x 464 | 464 | 567 | 305 | 38.6 | 69.6 | 20 | 428 | 388 | 591 | 2.242
W 5 x 5 x 16 | 23.8 | 127 | 127 | 6.1 | 9.1 | 8 | 109 | 93 | 30.3 | 0.736
W 5 x 5 x 19 | 28.1 | 131 | 128 | 6.9 | 10.9 | 8 | 109 | 93 | 35.9 | 0.746
W 530 x 165 x 66 | 66 | 525 | 165 | 8.9 | 11.4 | 13 | 501.9 | 475.9 | 83.9 | 1.67
W 530 x 165 x 74 | 74 | 529 | 166 | 9.7 | 13.6 | 13 | 501.9 | 475.9 | 94.8 | 1.68
W 530 x 165 x 85 | 85 | 535 | 166 | 10.3 | 16.5 | 13 | 501.9 | 475.9 | 108 | 1.691
W 530 x 210 x 101 | 101 | 537 | 210 | 10.9 | 17.4 | 13 | 501.9 | 475.9 | 129 | 1.87
W 530 x 210 x 109 | 109 | 539 | 211 | 11.6 | 18.8 | 13 | 501.9 | 475.9 | 139 | 1.876
W 530 x 210 x 123 | 123 | 544 | 212 | 13.1 | 21.2 | 13 | 501.9 | 475.9 | 157 | 1.887
W 530 x 210 x 72 | 72 | 524 | 207 | 9 | 10.9 | 13 | 501.9 | 475.9 | 91.8 | 1.836
W 530 x 210 x 82 | 82 | 528 | 209 | 9.5 | 13.3 | 13 | 501.9 | 475.9 | 105 | 1.851
W 530 x 210 x 92 | 92 | 533 | 209 | 10.2 | 15.6 | 13 | 501.9 | 475.9 | 118 | 1.859
W 530 x 315 x 150 | 150 | 543 | 312 | 12.7 | 20.3 | 25 | 501.9 | 451.9 | 192 | 2.266
W 530 x 315 x 165 | 165 | 546 | 313 | 14 | 22.2 | 25 | 501.9 | 451.9 | 211 | 2.273
W 530 x 315 x 182 | 182 | 551 | 315 | 15.2 | 24.4 | 25 | 501.9 | 451.9 | 232 | 2.289
W 530 x 315 x 196 | 196 | 554 | 316 | 16.5 | 26.3 | 25 | 501.9 | 451.9 | 250 | 2.296
W 530 x 315 x 219 | 219 | 560 | 318 | 18.3 | 29.2 | 25 | 501.9 | 451.9 | 279 | 2.312
W 530 x 315 x 248 | 248 | 571 | 315 | 19 | 34.5 | 25 | 501.9 | 451.9 | 315 | 2.321
W 530 x 315 x 272 | 272 | 577 | 317 | 21.1 | 37.6 | 25 | 501.9 | 451.9 | 346 | 2.337
W 530 x 315 x 300 | 300 | 585 | 319 | 23.1 | 41.4 | 25 | 501.9 | 451.9 | 382 | 2.357
W 530 x 315 x 332 | 332 | 593 | 322 | 25.4 | 45.5 | 25 | 501.9 | 451.9 | 423 | 2.38
W 530 x 315 x 369 | 369 | 603 | 324 | 27.9 | 50.5 | 25 | 501.9 | 451.9 | 470 | 2.403
W 530 x 315 x 409 | 409 | 613 | 327 | 31 | 55.6 | 25 | 501.9 | 451.9 | 522 | 2.429
W 6 x 4 x 12 | 18 | 153 | 102 | 5.8 | 7.1 | 6 | 138.9 | 126.9 | 22.9 | 0.692
W 6 x 4 x 16 | 24 | 160 | 102 | 6.6 | 10.3 | 6 | 138.9 | 126.9 | 30.6 | 0.704
W 6 x 4 x 9 | 13.5 | 150 | 100 | 4.3 | 5.5 | 6 | 138.9 | 126.9 | 17.3 | 0.681
W 6 x 6 x 15 | 22.5 | 152 | 152 | 5.8 | 6.6 | 6 | 138.9 | 126.9 | 28.6 | 0.89
W 6 x 6 x 20 | 29.8 | 157 | 153 | 6.6 | 9.3 | 6 | 138.9 | 126.9 | 37.9 | 0.902
W 6 x 6 x 25 | 37.1 | 162 | 154 | 8.1 | 11.6 | 6 | 138.9 | 126.9 | 47.4 | 0.913
W 610 x 180 x 82 | 82 | 599 | 178 | 10 | 12.8 | 13 | 573 | 547 | 105 | 1.868
W 610 x 180 x 92 | 92 | 603 | 179 | 10.9 | 15 | 13 | 573 | 547 | 117 | 1.878
W 610 x 230 x 101 | 101 | 603 | 228 | 10.5 | 14.9 | 20 | 573 | 533 | 130 | 2.063
W 610 x 230 x 113 | 113 | 608 | 228 | 11.2 | 17.3 | 20 | 573 | 533 | 145 | 2.071
W 610 x 230 x 125 | 125 | 612 | 229 | 11.9 | 19.6 | 20 | 573 | 533 | 159 | 2.082
W 610 x 230 x 140 | 140 | 617 | 230 | 13.1 | 22.2 | 20 | 573 | 533 | 179 | 2.093
W 610 x 230 x 153 | 153 | 623 | 229 | 14 | 24.9 | 20 | 573 | 533 | 196 | 2.1
W 610 x 325 x 155 | 155 | 611 | 324 | 12.7 | 19 | 20 | 573 | 533 | 197 | 2.458
W 610 x 325 x 174 | 174 | 616 | 325 | 14 | 21.6 | 20 | 573 | 533 | 222 | 2.47
W 610 x 325 x 195 | 195 | 622 | 327 | 15.4 | 24.4 | 20 | 573 | 533 | 248 | 2.487
W 610 x 325 x 217 | 217 | 628 | 328 | 16.5 | 27.7 | 20 | 573 | 533 | 277 | 2.501
W 610 x 325 x 241 | 241 | 635 | 329 | 17.9 | 31 | 20 | 573 | 533 | 308 | 2.516
W 610 x 325 x 262 | 262 | 641 | 327 | 19 | 34 | 20 | 573 | 533 | 333 | 2.518
W 610 x 325 x 285 | 285 | 647 | 329 | 20.6 | 37.1 | 20 | 573 | 533 | 361 | 2.534
W 610 x 325 x 307 | 307 | 653 | 330 | 22.1 | 39.9 | 20 | 573 | 533 | 391 | 2.547
W 610 x 325 x 341 | 341 | 661 | 333 | 24.4 | 43.9 | 20 | 573 | 533 | 434 | 2.571
W 610 x 325 x 372 | 372 | 669 | 335 | 26.4 | 48 | 20 | 573 | 533 | 474 | 2.591
W 610 x 325 x 415 | 415 | 679 | 338 | 29.5 | 53.1 | 20 | 573 | 533 | 529 | 2.617
W 610 x 325 x 455 | 455 | 689 | 340 | 32 | 57.9 | 20 | 573 | 533 | 579 | 2.64
W 610 x 325 x 498 | 498 | 699 | 343 | 35.1 | 63 | 20 | 573 | 533 | 635 | 2.665
W 610 x 325 x 551 | 551 | 711 | 347 | 38.6 | 69.1 | 20 | 573 | 533 | 702 | 2.698
W 690 x 250 x 125 | 125 | 678 | 253 | 11.7 | 16.3 | 20 | 645.9 | 605.9 | 160 | 2.31
W 690 x 250 x 140 | 140 | 684 | 254 | 12.4 | 18.9 | 20 | 645.9 | 605.9 | 179 | 2.325
W 690 x 250 x 152 | 152 | 688 | 254 | 13.1 | 21.1 | 20 | 645.9 | 605.9 | 194 | 2.331
W 690 x 250 x 170 | 170 | 693 | 256 | 14.5 | 23.6 | 20 | 645.9 | 605.9 | 216 | 2.347
W 690 x 250 x 192 | 192 | 702 | 254 | 15.5 | 27.9 | 20 | 645.9 | 605.9 | 244 | 2.355
W 690 x 360 x 217 | 217 | 695 | 355 | 15.4 | 24.8 | 20 | 645.9 | 605.9 | 277 | 2.745
W 690 x 360 x 240 | 240 | 701 | 356 | 16.8 | 27.4 | 20 | 645.9 | 605.9 | 306 | 2.758
W 690 x 360 x 265 | 265 | 706 | 358 | 18.4 | 30.2 | 20 | 645.9 | 605.9 | 337 | 2.773
W 690 x 360 x 289 | 289 | 714 | 356 | 19 | 34 | 20 | 645.9 | 605.9 | 368 | 2.78
W 690 x 360 x 323 | 323 | 722 | 359 | 21.1 | 38.1 | 20 | 645.9 | 605.9 | 411 | 2.803
W 690 x 360 x 350 | 350 | 728 | 360 | 23.1 | 40.9 | 20 | 645.9 | 605.9 | 446 | 2.815
W 690 x 360 x 384 | 384 | 736 | 362 | 24.9 | 45 | 20 | 645.9 | 605.9 | 489 | 2.836
W 690 x 360 x 419 | 419 | 744 | 364 | 26.9 | 49 | 20 | 645.9 | 605.9 | 533 | 2.856
W 690 x 360 x 457 | 457 | 752 | 367 | 29.5 | 53.1 | 20 | 645.9 | 605.9 | 582 | 2.879
W 690 x 360 x 500 | 500 | 762 | 369 | 32 | 57.9 | 20 | 645.9 | 605.9 | 637 | 2.902
W 690 x 360 x 548 | 548 | 772 | 372 | 35.1 | 63 | 20 | 645.9 | 605.9 | 698 | 2.927
W 690 x 360 x 802 | 802 | 826 | 387 | 50 | 89.9 | 20 | 645.9 | 605.9 | 1022 | 3.066
W 760 x 265 x 134 | 134 | 750 | 264 | 11.9 | 15.5 | 20 | 719.1 | 679.1 | 170 | 2.498
W 760 x 265 x 147 | 147 | 753 | 265 | 13.2 | 17 | 20 | 719.1 | 679.1 | 188 | 2.505
W 760 x 265 x 161 | 161 | 758 | 266 | 13.8 | 19.3 | 20 | 719.1 | 679.1 | 205 | 2.518
W 760 x 265 x 173 | 173 | 762 | 267 | 14.4 | 21.6 | 20 | 719.1 | 679.1 | 221 | 2.529
W 760 x 265 x 185 | 185 | 766 | 267 | 14.9 | 23.6 | 20 | 719.1 | 679.1 | 235 | 2.536
W 760 x 265 x 196 | 196 | 770 | 268 | 15.6 | 25.4 | 20 | 719.1 | 679.1 | 251 | 2.546
W 760 x 265 x 220 | 220 | 779 | 266 | 16.5 | 30 | 20 | 719.1 | 679.1 | 281 | 2.555
W 760 x 380 x 257 | 257 | 772 | 381 | 16.6 | 27.1 | 20 | 719.1 | 679.1 | 328 | 3
W 760 x 380 x 284 | 284 | 780 | 382 | 18 | 30.1 | 20 | 719.1 | 679.1 | 362 | 3.018
W 760 x 380 x 314 | 314 | 786 | 384 | 19.7 | 33.4 | 20 | 719.1 | 679.1 | 400 | 3.034
W 760 x 380 x 350 | 350 | 795 | 382 | 21.1 | 38.1 | 20 | 719.1 | 679.1 | 445 | 3.041
W 760 x 380 x 389 | 389 | 803 | 385 | 23.6 | 41.9 | 20 | 719.1 | 679.1 | 495 | 3.064
W 760 x 380 x 434 | 434 | 813 | 387 | 25.9 | 47 | 20 | 719.1 | 679.1 | 553 | 3.088
W 760 x 380 x 484 | 484 | 823 | 390 | 29 | 52.1 | 20 | 719.1 | 679.1 | 617 | 3.114
W 760 x 380 x 531 | 531 | 833 | 393 | 31.5 | 56.9 | 20 | 719.1 | 679.1 | 676 | 3.141
W 760 x 380 x 582 | 582 | 843 | 396 | 34.5 | 62 | 20 | 719.1 | 679.1 | 742 | 3.167
W 8 x 4 x 10 | 15 | 200 | 100 | 4.3 | 5.2 | 8 | 190 | 174 | 19.1 | 0.777
W 8 x 4 x 13 | 19.3 | 203 | 102 | 5.8 | 6.5 | 8 | 190 | 174 | 24.8 | 0.788
W 8 x 4 x 15 | 22.5 | 206 | 102 | 6.2 | 8 | 8 | 190 | 174 | 28.6 | 0.793
W 8 x 5.25 x 18 | 26.6 | 207 | 133 | 5.8 | 8.4 | 8 | 190 | 174 | 33.9 | 0.92
W 8 x 5.25 x 21 | 31.3 | 210 | 134 | 6.4 | 10.2 | 8 | 190 | 174 | 39.7 | 0.929
W 8 x 6.5 x 24 | 35.9 | 201 | 165 | 6.2 | 10.2 | 10 | 181.1 | 161.1 | 45.7 | 1.032
W 8 x 6.5 x 28 | 41.7 | 205 | 166 | 7.2 | 11.8 | 10 | 181.1 | 161.1 | 53.2 | 1.042
W 8 x 8 x 31 | 46.1 | 203 | 203 | 7.2 | 11 | 10 | 181.1 | 161.1 | 58.9 | 1.186
W 8 x 8 x 35 | 52 | 206 | 204 | 7.9 | 12.6 | 10 | 181.1 | 161.1 | 66.5 | 1.195
W 8 x 8 x 40 | 59 | 210 | 205 | 9.1 | 14.2 | 10 | 181.1 | 161.1 | 75 | 1.204
W 8 x 8 x 48 | 71 | 216 | 206 | 10.2 | 17.4 | 10 | 181.1 | 161.1 | 91 | 1.218
W 8 x 8 x 58 | 86 | 222 | 209 | 13 | 20.6 | 10 | 181.1 | 161.1 | 110 | 1.236
W 8 x 8 x 67 | 100 | 229 | 210 | 14.5 | 23.7 | 10 | 181.1 | 161.1 | 127 | 1.251
W 840 x 295 x 176 | 176 | 835 | 292 | 14 | 18.8 | 20 | 797.1 | 757.1 | 224 | 2.776
W 840 x 295 x 193 | 193 | 840 | 292 | 14.7 | 21.7 | 20 | 797.1 | 757.1 | 247 | 2.784
W 840 x 295 x 210 | 210 | 846 | 293 | 15.4 | 24.4 | 20 | 797.1 | 757.1 | 268 | 2.799
W 840 x 295 x 226 | 226 | 851 | 294 | 16.1 | 26.8 | 20 | 797.1 | 757.1 | 288 | 2.811
W 840 x 295 x 251 | 251 | 859 | 292 | 17 | 31 | 20 | 797.1 | 757.1 | 319 | 2.818
W 840 x 400 x 299 | 299 | 856 | 400 | 18.2 | 29.2 | 20 | 797.1 | 757.1 | 381 | 3.241
W 840 x 400 x 329 | 329 | 862 | 401 | 19.7 | 32.4 | 20 | 797.1 | 757.1 | 419 | 3.254
W 840 x 400 x 359 | 359 | 868 | 403 | 21.1 | 35.6 | 20 | 797.1 | 757.1 | 457 | 3.271
W 840 x 400 x 392 | 392 | 877 | 401 | 22.1 | 39.9 | 20 | 797.1 | 757.1 | 499 | 3.279
W 840 x 400 x 433 | 433 | 885 | 404 | 24.4 | 43.9 | 20 | 797.1 | 757.1 | 552 | 3.303
W 840 x 400 x 473 | 473 | 893 | 406 | 26.4 | 48 | 20 | 797.1 | 757.1 | 603 | 3.323
W 840 x 400 x 527 | 527 | 903 | 409 | 29.5 | 53.1 | 20 | 797.1 | 757.1 | 672 | 3.349
W 840 x 400 x 576 | 576 | 913 | 411 | 32 | 57.9 | 20 | 797.1 | 757.1 | 735 | 3.372
W 920 x 310 x 201 | 201 | 903 | 304 | 15.2 | 20.1 | 25 | 862.8 | 812.8 | 256 | 2.949
W 920 x 310 x 223 | 223 | 911 | 304 | 15.9 | 23.9 | 25 | 862.8 | 812.8 | 285 | 2.963
W 920 x 310 x 238 | 238 | 915 | 305 | 16.5 | 25.9 | 25 | 862.8 | 812.8 | 303 | 2.974
W 920 x 310 x 253 | 253 | 919 | 306 | 17.3 | 27.9 | 25 | 862.8 | 812.8 | 323 | 2.984
W 920 x 310 x 271 | 271 | 923 | 307 | 18.4 | 30 | 25 | 862.8 | 812.8 | 346 | 2.994
W 920 x 310 x 289 | 289 | 927 | 308 | 19.4 | 32 | 25 | 862.8 | 812.8 | 368 | 3.004
W 920 x 310 x 313 | 313 | 932 | 309 | 21.1 | 34.5 | 25 | 862.8 | 812.8 | 399 | 3.015
W 920 x 310 x 345 | 345 | 943 | 308 | 22.1 | 39.9 | 25 | 862.8 | 812.8 | 440 | 3.031
W 920 x 310 x 381 | 381 | 951 | 310 | 24.4 | 43.9 | 25 | 862.8 | 812.8 | 486 | 3.05
W 920 x 310 x 425 | 425 | 961 | 313 | 26.9 | 49 | 25 | 862.8 | 812.8 | 542 | 3.077
W 920 x 310 x 474 | 474 | 971 | 316 | 30 | 54.1 | 25 | 862.8 | 812.8 | 603.9 | 3.103
W 920 x 310 x 521 | 521 | 981 | 319 | 33 | 58.9 | 25 | 862.8 | 812.8 | 663.7 | 3.129
W 920 x 310 x 576 | 576 | 993 | 322 | 36.1 | 65 | 25 | 862.8 | 812.8 | 733.2 | 3.159
W 920 x 420 x 1077 | 1077 | 1061 | 451 | 55 | 99.1 | 25 | 863.2 | 813.2 | 1372 | 3.773
W 920 x 420 x 1194 | 1194 | 1081 | 457 | 60.5 | 109 | 25 | 863.2 | 813.2 | 1522 | 3.826
W 920 x 420 x 1269 | 1269 | 1093 | 461 | 64 | 115.1 | 25 | 863.2 | 813.2 | 1617 | 3.859
W 920 x 420 x 1377 | 1377 | 1093 | 473 | 76.7 | 115.1 | 25 | 863.2 | 813.2 | 1754 | 3.882
W 920 x 420 x 344 | 344 | 927 | 418 | 19.3 | 32 | 25 | 862.8 | 812.8 | 439 | 3.444
W 920 x 420 x 368 | 368 | 931 | 419 | 20.3 | 34.3 | 25 | 862.8 | 812.8 | 468 | 3.454
W 920 x 420 x 390 | 390 | 936 | 420 | 21.3 | 36.6 | 25 | 862.8 | 812.8 | 497 | 3.466
W 920 x 420 x 420 | 420 | 943 | 422 | 22.5 | 39.9 | 25 | 862.8 | 812.8 | 535 | 3.486
W 920 x 420 x 449 | 449 | 948 | 423 | 24 | 42.7 | 25 | 862.8 | 812.8 | 576 | 3.497
W 920 x 420 x 491 | 491 | 957 | 422 | 25.9 | 47 | 25 | 862.8 | 812.8 | 626 | 3.507
W 920 x 420 x 537 | 537 | 965 | 425 | 28.4 | 51.1 | 25 | 862.8 | 812.8 | 685 | 3.53
W 920 x 420 x 588 | 588 | 975 | 427 | 31 | 55.9 | 25 | 862.8 | 812.8 | 750 | 3.553
W 920 x 420 x 656 | 656 | 987 | 431 | 34.5 | 62 | 25 | 862.8 | 812.8 | 837 | 3.586
W 920 x 420 x 725 | 725 | 999 | 434 | 38.1 | 68.1 | 25 | 862.8 | 812.8 | 924 | 3.615
W 920 x 420 x 787 | 787 | 1011 | 437 | 40.9 | 73.9 | 25 | 862.8 | 812.8 | 1004 | 3.645
W 920 x 420 x 970 | 970 | 1043 | 446 | 50 | 89.9 | 25 | 862.8 | 812.8 | 1237 | 3.727