## BD
Familia | Norma/Proveedor | Perfil | h (mm) | b (mm) | tw (mm) | tf (mm) | r (mm) | W (kg/m) | Area (mm2) | Perímetro (mm) | Peso Calculado (kg/m) | Dif. Peso (%) | Area Pintura (m2/m) | Area Pintura (m2/ton)
I | EN | IPE 80 | 80 | 46 | 3.8 | 5.2 | 5 | 6 | 742.88 | 336.4 | 5.8316 | 2.81 | 0.3364 | 56.0667
I | EN | IPE 100 | 100 | 55 | 4.1 | 5.7 | 7 | 8.1 | 990.26 | 411.8 | 7.7735 | 4.03 | 0.4118 | 50.8395
I | EN | IPE 120 | 120 | 64 | 4.4 | 6.3 | 7 | 10.4 | 1278.96 | 487.2 | 10.0398 | 3.46 | 0.4872 | 46.8462
I | EN | IPE 140 | 140 | 73 | 4.7 | 6.9 | 7 | 12.9 | 1600.54 | 562.6 | 12.5642 | 2.6 | 0.5626 | 43.6124
I | EN | IPE 160 | 160 | 82 | 5 | 7.4 | 9 | 15.8 | 1939.6 | 638 | 15.2259 | 3.63 | 0.638 | 40.3797
I | EN | IPE 180 | 180 | 91 | 5.3 | 8 | 9 | 18.8 | 2325.2 | 713.4 | 18.2528 | 2.91 | 0.7134 | 37.9468
I | EN | IPE 200 | 200 | 100 | 5.6 | 8.5 | 12 | 22.4 | 2724.8 | 788.8 | 21.3897 | 4.51 | 0.7888 | 35.2143
I | EN | IPE 220 | 220 | 110 | 5.9 | 9.2 | 12 | 26.2 | 3213.44 | 868.2 | 25.2255 | 3.72 | 0.8682 | 33.1374
I | EN | IPE 240 | 240 | 120 | 6.2 | 9.8 | 15 | 30.7 | 3718.48 | 947.6 | 29.1901 | 4.92 | 0.9476 | 30.8664
I | EN | IPE 270 | 270 | 135 | 6.6 | 10.2 | 15 | 36.1 | 4401.36 | 1066.8 | 34.5507 | 4.29 | 1.0668 | 29.5512
I | EN | IPE 300 | 300 | 150 | 7.1 | 10.7 | 15 | 42.2 | 5188.06 | 1185.8 | 40.7263 | 3.49 | 1.1858 | 28.0995
I | EN | IPE 330 | 330 | 160 | 7.5 | 11.5 | 18 | 49.1 | 5982.5 | 1285 | 46.9626 | 4.35 | 1.285 | 26.1711
I | EN | IPE 360 | 360 | 170 | 8 | 12.7 | 18 | 57.1 | 6994.8 | 1384 | 54.9092 | 3.84 | 1.384 | 24.2382
I | EN | IPE 400 | 400 | 180 | 8.6 | 13.5 | 21 | 66.3 | 8067.8 | 1502.8 | 63.3322 | 4.48 | 1.5028 | 22.6667
I | EN | IPE 450 | 450 | 190 | 9.4 | 14.6 | 21 | 77.6 | 9503.52 | 1641.2 | 74.6026 | 3.86 | 1.6412 | 21.1495
I | EN | IPE 500 | 500 | 200 | 10.2 | 16 | 21 | 90.7 | 11173.6 | 1779.6 | 87.7128 | 3.29 | 1.7796 | 19.6207
I | EN | IPE 550 | 550 | 210 | 11.1 | 17.2 | 24 | 106 | 12947.16 | 1917.8 | 101.6352 | 4.12 | 1.9178 | 18.0925
I | EN | IPE 600 | 600 | 220 | 12 | 19 | 24 | 122 | 15104 | 2056 | 118.5664 | 2.81 | 2.056 | 16.8525
I | EN | HEA 100 | 96 | 100 | 5 | 8 | 12 | 16.7 | 2000 | 582 | 15.7 | 5.99 | 0.582 | 34.8503
I | EN | HEA 120 | 114 | 120 | 5 | 8 | 12 | 19.9 | 2410 | 698 | 18.9185 | 4.93 | 0.698 | 35.0754
I | EN | HEA 140 | 133 | 140 | 5.5 | 8.5 | 12 | 24.7 | 3018 | 815 | 23.6913 | 4.08 | 0.815 | 32.996
I | EN | HEA 160 | 152 | 160 | 6 | 9 | 15 | 30.4 | 3684 | 932 | 28.9194 | 4.87 | 0.932 | 30.6579
I | EN | HEA 180 | 171 | 180 | 6 | 9.5 | 15 | 35.5 | 4332 | 1050 | 34.0062 | 4.21 | 1.05 | 29.5775
I | EN | HEA 200 | 190 | 200 | 6.5 | 10 | 18 | 42.3 | 5105 | 1167 | 40.0742 | 5.26 | 1.167 | 27.5887
I | EN | HEA 220 | 210 | 220 | 7 | 11 | 18 | 50.5 | 6156 | 1286 | 48.3246 | 4.31 | 1.286 | 25.4653
I | EN | HEA 240 | 230 | 240 | 7.5 | 12 | 21 | 60.3 | 7305 | 1405 | 57.3443 | 4.9 | 1.405 | 23.3002
I | EN | HEA 260 | 250 | 260 | 7.5 | 12.5 | 24 | 68.2 | 8187.5 | 1525 | 64.2719 | 5.76 | 1.525 | 22.3607
I | EN | HEA 280 | 270 | 280 | 8 | 13 | 24 | 76.4 | 9232 | 1644 | 72.4712 | 5.14 | 1.644 | 21.5183
I | EN | HEA 300 | 290 | 300 | 8.5 | 14 | 27 | 88.3 | 10627 | 1763 | 83.4219 | 5.52 | 1.763 | 19.966
I | EN | HEA 320 | 310 | 300 | 9 | 15.5 | 27 | 97.6 | 11811 | 1802 | 92.7164 | 5 | 1.802 | 18.4631
I | EN | HEA 340 | 330 | 300 | 9.5 | 16.5 | 27 | 105 | 12721.5 | 1841 | 99.8638 | 4.89 | 1.841 | 17.5333
I | EN | HEA 360 | 350 | 300 | 10 | 17.5 | 27 | 112 | 13650 | 1880 | 107.1525 | 4.33 | 1.88 | 16.7857
I | EN | HEA 400 | 390 | 300 | 11 | 19 | 27 | 125 | 15272 | 1958 | 119.8852 | 4.09 | 1.958 | 15.664
I | EN | HEA 450 | 440 | 300 | 11.5 | 21 | 27 | 140 | 17177 | 2057 | 134.8394 | 3.69 | 2.057 | 14.6929
I | EN | HEA 500 | 490 | 300 | 12 | 23 | 27 | 155 | 19128 | 2156 | 150.1548 | 3.13 | 2.156 | 13.9097
I | EN | HEA 550 | 540 | 300 | 12.5 | 24 | 27 | 166 | 20550 | 2255 | 161.3175 | 2.82 | 2.255 | 13.5843
I | EN | HEA 600 | 590 | 300 | 13 | 25 | 27 | 178 | 22020 | 2354 | 172.857 | 2.89 | 2.354 | 13.2247
I | AISC | W44X408 | 1140 | 409 | 31 | 55.1 |  | 607 | 76995.6 | 3854 | 604.4155 | 0.43 | 3.854 | 6.3493
I | AISC | W44X368 | 1130 | 406 | 27.9 | 50 |  | 548 | 69337 | 3828.2 | 544.2954 | 0.68 | 3.8282 | 6.9858
I | AISC | W44X335 | 1120 | 404 | 26.2 | 45 |  | 499 | 63346 | 3803.6 | 497.2661 | 0.35 | 3.8036 | 7.6224
I | AISC | W44X290 | 1110 | 401 | 22 | 40.1 |  | 433 | 54815.8 | 3780 | 430.304 | 0.62 | 3.78 | 8.7298
I | AISC | W44X262 | 1100 | 401 | 19.9 | 36.1 |  | 390 | 49405.42 | 3764.2 | 387.8325 | 0.56 | 3.7642 | 9.6518
I | AISC | W44X230 | 1090 | 401 | 18 | 31 |  | 343 | 43366 | 3748 | 340.4231 | 0.75 | 3.748 | 10.9271
I | AISC | W40X655 | 1110 | 429 | 50 | 89.9 |  | 976 | 123644.2 | 3836 | 970.607 | 0.55 | 3.836 | 3.9303
I | AISC | W40X593 | 1090 | 424 | 45.5 | 82 |  | 883 | 111669 | 3785 | 876.6016 | 0.72 | 3.785 | 4.2865
I | AISC | W40X503 | 1070 | 417 | 39.1 | 70.1 |  | 748 | 94818.58 | 3729.8 | 744.3259 | 0.49 | 3.7298 | 4.9864
I | AISC | W40X431 | 1050 | 411 | 34 | 59.9 |  | 642 | 80864.6 | 3676 | 634.7871 | 1.12 | 3.676 | 5.7259
I | AISC | W40X397 | 1040 | 409 | 31 | 55.9 |  | 591 | 74500.4 | 3654 | 584.8281 | 1.04 | 3.654 | 6.1827
I | AISC | W40X372 | 1030 | 409 | 29.5 | 52.1 |  | 554 | 69928.9 | 3637 | 548.9419 | 0.91 | 3.637 | 6.565
I | AISC | W40X362 | 1030 | 406 | 28.4 | 51.1 |  | 539 | 67842.72 | 3627.2 | 532.5654 | 1.19 | 3.6272 | 6.7295
I | AISC | W40X324 | 1020 | 404 | 25.4 | 46 |  | 483 | 60739.2 | 3605.2 | 476.8027 | 1.28 | 3.6052 | 7.4642
I | AISC | W40X297 | 1010 | 401 | 23.6 | 41.9 |  | 443 | 55462.12 | 3576.8 | 435.3776 | 1.72 | 3.5768 | 8.074
I | AISC | W40X277 | 1010 | 401 | 21.1 | 40.1 |  | 412 | 51778.98 | 3581.8 | 406.465 | 1.34 | 3.5818 | 8.6937
I | AISC | W40X249 | 1000 | 401 | 19.1 | 36.1 |  | 371 | 46673.18 | 3565.8 | 366.3845 | 1.24 | 3.5658 | 9.6113
I | AISC | W40X215 | 991 | 401 | 16.5 | 31 |  | 321 | 40190.5 | 3553 | 315.4954 | 1.71 | 3.553 | 11.0685
I | AISC | W40X199 | 983 | 401 | 16.5 | 27.2 |  | 296 | 37136.3 | 3537 | 291.52 | 1.51 | 3.537 | 11.9493
I | AISC | W40X392 | 1060 | 315 | 36.1 | 64 |  | 584 | 73965.2 | 3307.8 | 580.6268 | 0.58 | 3.3078 | 5.664
I | AISC | W40X331 | 1040 | 310 | 31 | 54.1 |  | 494 | 62427.8 | 3258 | 490.0582 | 0.8 | 3.258 | 6.5951
I | AISC | W40X327 | 1040 | 307 | 30 | 54.1 |  | 486 | 61171.4 | 3248 | 480.1955 | 1.19 | 3.248 | 6.6831
I | AISC | W40X294 | 1030 | 305 | 26.9 | 49 |  | 438 | 54960.8 | 3226.2 | 431.4423 | 1.5 | 3.2262 | 7.3658
I | AISC | W40X278 | 1020 | 305 | 26.2 | 46 |  | 415 | 52373.6 | 3207.6 | 411.1328 | 0.93 | 3.2076 | 7.7292
I | AISC | W40X264 | 1020 | 302 | 24.4 | 43.9 |  | 393 | 49261.28 | 3199.2 | 386.701 | 1.6 | 3.1992 | 8.1405
I | AISC | W40X235 | 1010 | 302 | 21.1 | 40.1 |  | 350 | 43839.18 | 3185.8 | 344.1376 | 1.67 | 3.1858 | 9.1023
I | AISC | W40X211 | 1000 | 300 | 19.1 | 36.1 |  | 314 | 39380.98 | 3161.8 | 309.1407 | 1.55 | 3.1618 | 10.0694
I | AISC | W40X183 | 991 | 300 | 16.5 | 30.5 |  | 272 | 33645 | 3149 | 264.1132 | 2.9 | 3.149 | 11.5772
I | AISC | W40X167 | 980 | 300 | 16.5 | 26.2 |  | 249 | 31025.4 | 3127 | 243.5494 | 2.19 | 3.127 | 12.5582
I | AISC | W40X149 | 970 | 300 | 16 | 21.1 |  | 222 | 27504.8 | 3108 | 215.9127 | 2.74 | 3.108 | 14
I | AISC | W36X925 | 1090 | 472 | 76.7 | 115 |  | 1380 | 174522 | 3914.6 | 1369.9977 | 0.72 | 3.9146 | 2.8367
I | AISC | W36X853 | 1090 | 462 | 64 | 115 |  | 1270 | 161300 | 3900 | 1266.205 | 0.3 | 3.9 | 3.0709
I | AISC | W36X802 | 1080 | 457 | 60.5 | 109 |  | 1190 | 151777 | 3867 | 1191.4495 | -0.12 | 3.867 | 3.2496
I | AISC | W36X723 | 1060 | 452 | 55.1 | 99.1 |  | 1080 | 137071.58 | 3817.8 | 1076.0119 | 0.37 | 3.8178 | 3.535
I | AISC | W36X652 | 1040 | 447 | 50 | 89.9 |  | 970 | 123380.6 | 3768 | 968.5377 | 0.15 | 3.768 | 3.8845
I | AISC | W36X529 | 1010 | 437 | 40.9 | 73.9 |  | 787 | 99852.58 | 3686.2 | 783.8428 | 0.4 | 3.6862 | 4.6839
I | AISC | W36X487 | 998 | 434 | 38.1 | 68.1 |  | 725 | 91945.38 | 3655.8 | 721.7712 | 0.45 | 3.6558 | 5.0425
I | AISC | W36X441 | 988 | 432 | 34.5 | 62 |  | 656 | 83376 | 3635 | 654.5016 | 0.23 | 3.635 | 5.5412
I | AISC | W36X395 | 975 | 427 | 31 | 55.9 |  | 588 | 74497.8 | 3596 | 584.8077 | 0.54 | 3.596 | 6.1156
I | AISC | W36X361 | 965 | 424 | 28.4 | 51.1 |  | 537 | 67836.32 | 3569.2 | 532.5151 | 0.84 | 3.5692 | 6.6466
I | AISC | W36X330 | 958 | 422 | 25.9 | 47 |  | 491 | 62045.6 | 3552.2 | 487.058 | 0.8 | 3.5522 | 7.2346
I | AISC | W36X302 | 947 | 424 | 24 | 42.7 |  | 449 | 56888 | 3542 | 446.5708 | 0.54 | 3.542 | 7.8886
I | AISC | W36X282 | 942 | 422 | 22.5 | 39.9 |  | 420 | 53075.1 | 3527 | 416.6395 | 0.8 | 3.527 | 8.3976
I | AISC | W36X262 | 937 | 422 | 21.3 | 36.6 |  | 390 | 49289.34 | 3519.4 | 386.9213 | 0.79 | 3.5194 | 9.0241
I | AISC | W36X247 | 932 | 419 | 20.3 | 34.3 |  | 368 | 46270.42 | 3499.4 | 363.2228 | 1.3 | 3.4994 | 9.5092
I | AISC | W36X231 | 927 | 419 | 19.3 | 32 |  | 344 | 43471.9 | 3491.4 | 341.2544 | 0.8 | 3.4914 | 10.1494
I | AISC | W36X387 | 993 | 323 | 36.1 | 65 |  | 576 | 73144.3 | 3205.8 | 574.1828 | 0.32 | 3.2058 | 5.5656
I | AISC | W36X350 | 980 | 320 | 33 | 58.9 |  | 521 | 66148.6 | 3174 | 519.2665 | 0.33 | 3.174 | 6.0921
I | AISC | W36X318 | 970 | 315 | 30 | 54.1 |  | 474 | 59937 | 3140 | 470.5054 | 0.74 | 3.14 | 6.6245
I | AISC | W36X286 | 960 | 312 | 26.9 | 49 |  | 425 | 53763.8 | 3114.2 | 422.0458 | 0.7 | 3.1142 | 7.3275
I | AISC | W36X256 | 951 | 310 | 24.4 | 43.9 |  | 381 | 48280.08 | 3093.2 | 378.9986 | 0.53 | 3.0932 | 8.1186
I | AISC | W36X232 | 943 | 307 | 22.1 | 39.9 |  | 345 | 43575.32 | 3069.8 | 342.0663 | 0.85 | 3.0698 | 8.898
I | AISC | W36X210 | 932 | 310 | 21.1 | 34.5 |  | 313 | 39599.3 | 3061.8 | 310.8545 | 0.69 | 3.0618 | 9.7821
I | AISC | W36X194 | 927 | 307 | 19.4 | 32 |  | 289 | 36390.2 | 3043.2 | 285.6631 | 1.15 | 3.0432 | 10.5301
I | AISC | W36X182 | 922 | 307 | 18.4 | 30 |  | 271 | 34280.8 | 3035.2 | 269.1043 | 0.7 | 3.0352 | 11.2
I | AISC | W36X170 | 919 | 305 | 17.3 | 27.9 |  | 253 | 31952.36 | 3023.4 | 250.826 | 0.86 | 3.0234 | 11.9502
I | AISC | W36X160 | 914 | 305 | 16.5 | 25.9 |  | 238 | 30025.3 | 3015 | 235.6986 | 0.97 | 3.015 | 12.6681
I | AISC | W36X150 | 912 | 305 | 15.9 | 23.9 |  | 223 | 28319.78 | 3012.2 | 222.3103 | 0.31 | 3.0122 | 13.5076
I | AISC | W36X135 | 904 | 305 | 15.2 | 20.1 |  | 201 | 25390.76 | 2997.6 | 199.3175 | 0.84 | 2.9976 | 14.9134
I | AISC | W33X387 | 914 | 411 | 32 | 57.9 |  | 576 | 73136.2 | 3408 | 574.1192 | 0.33 | 3.408 | 5.9167
I | AISC | W33X354 | 904 | 409 | 29.5 | 53.1 |  | 527 | 66970.9 | 3385 | 525.7216 | 0.24 | 3.385 | 6.4231
I | AISC | W33X318 | 894 | 406 | 26.4 | 48 |  | 473 | 60043.2 | 3359.2 | 471.3391 | 0.35 | 3.3592 | 7.1019
I | AISC | W33X291 | 884 | 404 | 24.4 | 43.9 |  | 433 | 54898.48 | 3335.2 | 430.9531 | 0.47 | 3.3352 | 7.7025
I | AISC | W33X263 | 876 | 401 | 22.1 | 39.9 |  | 392 | 49595.82 | 3311.8 | 389.3272 | 0.68 | 3.3118 | 8.4485
I | AISC | W33X241 | 869 | 404 | 21.1 | 35.6 |  | 359 | 45598.38 | 3311.8 | 357.9473 | 0.29 | 3.3118 | 9.2251
I | AISC | W33X221 | 861 | 401 | 19.7 | 32.5 |  | 329 | 41746.2 | 3286.6 | 327.7077 | 0.39 | 3.2866 | 9.9897
I | AISC | W33X201 | 856 | 399 | 18.2 | 29.2 |  | 299 | 37817.92 | 3271.6 | 296.8707 | 0.71 | 3.2716 | 10.9418
I | AISC | W33X169 | 859 | 292 | 17 | 31 |  | 251 | 31653 | 2852 | 248.476 | 1.01 | 2.852 | 11.3625
I | AISC | W33X152 | 851 | 295 | 16.1 | 26.9 |  | 226 | 28705.92 | 2849.8 | 225.3415 | 0.29 | 2.8498 | 12.6097
I | AISC | W33X141 | 846 | 292 | 15.4 | 24.4 |  | 210 | 26526.48 | 2829.2 | 208.2329 | 0.84 | 2.8292 | 13.4724
I | AISC | W33X130 | 841 | 292 | 14.7 | 21.7 |  | 193 | 24397.52 | 2820.6 | 191.5205 | 0.77 | 2.8206 | 14.6145
I | AISC | W33X118 | 836 | 292 | 14 | 18.8 |  | 176 | 22156.8 | 2812 | 173.9309 | 1.18 | 2.812 | 15.9773
I | AISC | W30X391 | 843 | 396 | 34.5 | 62 |  | 582 | 73909.5 | 3201 | 580.1896 | 0.31 | 3.201 | 5.5
I | AISC | W30X357 | 833 | 394 | 31.5 | 56.9 |  | 531 | 67492 | 3179 | 529.8122 | 0.22 | 3.179 | 5.9868
I | AISC | W30X326 | 823 | 391 | 29 | 52.1 |  | 484 | 61587.4 | 3152 | 483.4611 | 0.11 | 3.152 | 6.5124
I | AISC | W30X292 | 813 | 389 | 25.9 | 47 |  | 434 | 55188.1 | 3130.2 | 433.2266 | 0.18 | 3.1302 | 7.2124
I | AISC | W30X261 | 803 | 386 | 23.6 | 41.9 |  | 389 | 49319.92 | 3102.8 | 387.1614 | 0.47 | 3.1028 | 7.9763
I | AISC | W30X235 | 795 | 384 | 21.1 | 38.1 |  | 350 | 44427.48 | 3083.8 | 348.7557 | 0.36 | 3.0838 | 8.8109
I | AISC | W30X211 | 785 | 384 | 19.7 | 33.5 |  | 314 | 39872.6 | 3066.6 | 312.9999 | 0.32 | 3.0666 | 9.7662
I | AISC | W30X191 | 780 | 381 | 18 | 30.2 |  | 284 | 35965.2 | 3048 | 282.3268 | 0.59 | 3.048 | 10.7324
I | AISC | W30X173 | 772 | 381 | 16.6 | 27.2 |  | 257 | 32638.56 | 3034.8 | 256.2127 | 0.31 | 3.0348 | 11.8086
I | AISC | W30X148 | 780 | 267 | 16.5 | 30 |  | 220 | 27900 | 2595 | 219.015 | 0.45 | 2.595 | 11.7955
I | AISC | W30X132 | 770 | 267 | 15.6 | 25.4 |  | 196 | 24783.12 | 2576.8 | 194.5475 | 0.74 | 2.5768 | 13.1469
I | AISC | W30X124 | 767 | 267 | 14.9 | 23.6 |  | 185 | 23327.42 | 2572.2 | 183.1202 | 1.02 | 2.5722 | 13.9038
I | AISC | W30X116 | 762 | 267 | 14.4 | 21.6 |  | 173 | 21885.12 | 2563.2 | 171.7982 | 0.69 | 2.5632 | 14.8162
I | AISC | W30X108 | 757 | 267 | 13.8 | 19.3 |  | 161 | 20220.12 | 2554.4 | 158.7279 | 1.41 | 2.5544 | 15.8658
I | AISC | W30X99 | 754 | 267 | 13.2 | 17 |  | 147 | 18582 | 2549.6 | 145.8687 | 0.77 | 2.5496 | 17.3442
I | AISC | W30X90 | 749 | 264 | 11.9 | 15.5 |  | 134 | 16728.2 | 2530.2 | 131.3164 | 2 | 2.5302 | 18.8821
I | AISC | W27X539 | 826 | 389 | 50 | 89.9 |  | 802 | 102252.2 | 3108 | 802.6798 | -0.08 | 3.108 | 3.8753
I | AISC | W27X368 | 772 | 373 | 35.1 | 63 |  | 548 | 69672.6 | 2965.8 | 546.9299 | 0.2 | 2.9658 | 5.412
I | AISC | W27X336 | 762 | 371 | 32 | 57.9 |  | 500 | 63640.2 | 2944 | 499.5756 | 0.08 | 2.944 | 5.888
I | AISC | W27X307 | 752 | 366 | 29.5 | 53.1 |  | 457 | 57920.3 | 2909 | 454.6744 | 0.51 | 2.909 | 6.3654
I | AISC | W27X281 | 744 | 366 | 26.9 | 49 |  | 419 | 53245.4 | 2898.2 | 417.9764 | 0.24 | 2.8982 | 6.9169
I | AISC | W27X258 | 737 | 363 | 24.9 | 45 |  | 384 | 48780.3 | 2876.2 | 382.9254 | 0.28 | 2.8762 | 7.4901
I | AISC | W27X235 | 729 | 361 | 23.1 | 40.9 |  | 350 | 44480.12 | 2855.8 | 349.1689 | 0.24 | 2.8558 | 8.1594
I | AISC | W27X217 | 721 | 358 | 21.1 | 38.1 |  | 323 | 40884.88 | 2831.8 | 320.9463 | 0.64 | 2.8318 | 8.7672
I | AISC | W27X194 | 714 | 356 | 19.1 | 34 |  | 289 | 36546.6 | 2813.8 | 286.8908 | 0.73 | 2.8138 | 9.7363
I | AISC | W27X178 | 706 | 358 | 18.4 | 30.2 |  | 265 | 33502.24 | 2807.2 | 262.9926 | 0.76 | 2.8072 | 10.5932
I | AISC | W27X161 | 701 | 356 | 16.8 | 27.4 |  | 240 | 30364.96 | 2792.4 | 238.3649 | 0.68 | 2.7924 | 11.635
I | AISC | W27X146 | 696 | 356 | 15.4 | 24.8 |  | 217 | 27612.16 | 2785.2 | 216.7555 | 0.11 | 2.7852 | 12.835
I | AISC | W27X129 | 701 | 254 | 15.5 | 27.9 |  | 192 | 24173.8 | 2387 | 189.7643 | 1.16 | 2.387 | 12.4323
I | AISC | W27X114 | 693 | 257 | 14.5 | 23.6 |  | 170 | 21494.5 | 2385 | 168.7318 | 0.75 | 2.385 | 14.0294
I | AISC | W27X102 | 688 | 254 | 13.1 | 21.1 |  | 152 | 19178.78 | 2365.8 | 150.5534 | 0.95 | 2.3658 | 15.5645
I | AISC | W27X94 | 683 | 254 | 12.4 | 18.9 |  | 140 | 17601.68 | 2357.2 | 138.1732 | 1.3 | 2.3572 | 16.8371
I | AISC | W27X84 | 678 | 254 | 11.7 | 16.3 |  | 125 | 15831.58 | 2348.6 | 124.2779 | 0.58 | 2.3486 | 18.7888
I | AISC | W24X370 | 711 | 348 | 38.6 | 69.1 |  | 551 | 70203.68 | 2736.8 | 551.0989 | -0.02 | 2.7368 | 4.967
I | AISC | W24X335 | 699 | 343 | 35.1 | 63 |  | 498 | 63330.3 | 2699.8 | 497.1429 | 0.17 | 2.6998 | 5.4213
I | AISC | W24X306 | 688 | 340 | 32 | 57.9 |  | 455 | 57682.4 | 2672 | 452.8068 | 0.48 | 2.672 | 5.8725
I | AISC | W24X279 | 678 | 338 | 29.5 | 53.1 |  | 415 | 52763.7 | 2649 | 414.195 | 0.19 | 2.649 | 6.3831
I | AISC | W24X250 | 668 | 335 | 26.4 | 48 |  | 372 | 47260.8 | 2623.2 | 370.9973 | 0.27 | 2.6232 | 7.0516
I | AISC | W24X229 | 660 | 333 | 24.4 | 43.9 |  | 341 | 43199.08 | 2603.2 | 339.1128 | 0.55 | 2.6032 | 7.634
I | AISC | W24X207 | 653 | 330 | 22.1 | 39.9 |  | 307 | 39001.72 | 2581.8 | 306.1635 | 0.27 | 2.5818 | 8.4098
I | AISC | W24X192 | 648 | 330 | 20.6 | 37.1 |  | 285 | 36306.28 | 2574.8 | 285.0043 | 0 | 2.5748 | 9.0344
I | AISC | W24X176 | 640 | 328 | 19.1 | 34 |  | 262 | 33229.2 | 2553.8 | 260.8492 | 0.44 | 2.5538 | 9.7473
I | AISC | W24X162 | 635 | 330 | 17.9 | 31 |  | 241 | 30716.7 | 2554.2 | 241.1261 | -0.05 | 2.5542 | 10.5983
I | AISC | W24X146 | 627 | 328 | 16.5 | 27.7 |  | 217 | 27602.6 | 2533 | 216.6804 | 0.15 | 2.533 | 11.6728
I | AISC | W24X131 | 622 | 328 | 15.4 | 24.4 |  | 195 | 24833.68 | 2525.2 | 194.9444 | 0.03 | 2.5252 | 12.9497
I | AISC | W24X117 | 617 | 325 | 14 | 21.6 |  | 174 | 22073.2 | 2506 | 173.2746 | 0.42 | 2.506 | 14.4023
I | AISC | W24X104 | 612 | 325 | 12.7 | 19.1 |  | 155 | 19702.26 | 2498.6 | 154.6627 | 0.22 | 2.4986 | 16.12
I | AISC | W24X103 | 622 | 229 | 14 | 24.9 |  | 153 | 19415 | 2132 | 152.4077 | 0.39 | 2.132 | 13.9346
I | AISC | W24X94 | 617 | 230 | 13.1 | 22.2 |  | 140 | 17713.06 | 2127.8 | 139.0475 | 0.68 | 2.1278 | 15.1986
I | AISC | W24X84 | 612 | 229 | 11.9 | 19.6 |  | 125 | 15793.12 | 2116.2 | 123.976 | 0.82 | 2.1162 | 16.9296
I | AISC | W24X76 | 607 | 228 | 11.2 | 17.3 |  | 113 | 14299.68 | 2103.6 | 112.2525 | 0.66 | 2.1036 | 18.6159
I | AISC | W24X68 | 602 | 228 | 10.5 | 14.9 |  | 101 | 12802.5 | 2095 | 100.4996 | 0.5 | 2.095 | 20.7426
I | AISC | W24X62 | 602 | 179 | 10.9 | 15 |  | 92 | 11604.8 | 1898.2 | 91.0977 | 0.98 | 1.8982 | 20.6326
I | AISC | W24X55 | 599 | 178 | 10 | 12.8 |  | 82 | 10290.8 | 1890 | 80.7828 | 1.48 | 1.89 | 23.0488
I | AISC | W21X275 | 612 | 328 | 31 | 55.6 |  | 409 | 51998.4 | 2474 | 408.1874 | 0.2 | 2.474 | 6.0489
I | AISC | W21X248 | 602 | 325 | 27.9 | 50.5 |  | 369 | 46802.9 | 2448.2 | 367.4028 | 0.43 | 2.4482 | 6.6347
I | AISC | W21X223 | 594 | 323 | 25.4 | 45.5 |  | 332 | 42169.2 | 2429.2 | 331.0282 | 0.29 | 2.4292 | 7.3169
I | AISC | W21X201 | 584 | 320 | 23.1 | 41.4 |  | 300 | 38073.72 | 2401.8 | 298.8787 | 0.37 | 2.4018 | 8.006
I | AISC | W21X182 | 577 | 318 | 21.1 | 37.6 |  | 272 | 34501.58 | 2383.8 | 270.8374 | 0.43 | 2.3838 | 8.764
I | AISC | W21X166 | 572 | 315 | 19.1 | 34.5 |  | 248 | 31342.3 | 2365.8 | 246.0371 | 0.79 | 2.3658 | 9.5395
I | AISC | W21X147 | 561 | 318 | 18.3 | 29.2 |  | 219 | 27768.78 | 2357.4 | 217.9849 | 0.46 | 2.3574 | 10.7644
I | AISC | W21X132 | 554 | 315 | 16.5 | 26.4 |  | 196 | 24901.8 | 2335 | 195.4791 | 0.27 | 2.335 | 11.9133
I | AISC | W21X122 | 551 | 315 | 15.2 | 24.4 |  | 182 | 23005.44 | 2331.6 | 180.5927 | 0.77 | 2.3316 | 12.811
I | AISC | W21X111 | 546 | 312 | 14 | 22.2 |  | 165 | 20875.2 | 2312 | 163.8703 | 0.68 | 2.312 | 14.0121
I | AISC | W21X101 | 544 | 312 | 12.7 | 20.3 |  | 150 | 19060.38 | 2310.6 | 149.624 | 0.25 | 2.3106 | 15.404
I | AISC | W21X93 | 549 | 214 | 14.7 | 23.6 |  | 138 | 17477.26 | 1924.6 | 137.1965 | 0.58 | 1.9246 | 13.9464
I | AISC | W21X83 | 544 | 212 | 13.1 | 21.2 |  | 123 | 15559.76 | 1909.8 | 122.1441 | 0.7 | 1.9098 | 15.5268
I | AISC | W21X73 | 538 | 211 | 11.6 | 18.8 |  | 109 | 13738.24 | 1896.8 | 107.8452 | 1.06 | 1.8968 | 17.4018
I | AISC | W21X68 | 536 | 210 | 10.9 | 17.4 |  | 101 | 12771.08 | 1890.2 | 100.253 | 0.74 | 1.8902 | 18.7149
I | AISC | W21X62 | 533 | 209 | 10.2 | 15.6 |  | 92 | 11639.16 | 1881.6 | 91.3674 | 0.69 | 1.8816 | 20.4522
I | AISC | W21X55 | 528 | 209 | 9.53 | 13.3 |  | 82 | 10337.742 | 1872.94 | 81.1513 | 1.04 | 1.8729 | 22.8407
I | AISC | W21X48 | 523 | 207 | 8.89 | 10.9 |  | 72 | 8968.268 | 1856.22 | 70.4009 | 2.22 | 1.8562 | 25.7808
I | AISC | W21X57 | 536 | 167 | 10.3 | 16.5 |  | 85 | 10691.9 | 1719.4 | 83.9314 | 1.26 | 1.7194 | 20.2282
I | AISC | W21X50 | 528 | 166 | 9.65 | 13.6 |  | 74 | 9347.92 | 1700.7 | 73.3812 | 0.84 | 1.7007 | 22.9824
I | AISC | W21X44 | 526 | 165 | 8.89 | 11.4 |  | 66 | 8235.448 | 1694.22 | 64.6483 | 2.05 | 1.6942 | 25.67
I | AISC | W18X311 | 566 | 305 | 38.6 | 69.6 |  | 464 | 58930.48 | 2274.8 | 462.6043 | 0.3 | 2.2748 | 4.9026
I | AISC | W18X283 | 556 | 302 | 35.6 | 63.5 |  | 421 | 53626.4 | 2248.8 | 420.9672 | 0.01 | 2.2488 | 5.3416
I | AISC | W18X258 | 546 | 300 | 32.5 | 58.4 |  | 384 | 48989 | 2227 | 384.5636 | -0.15 | 2.227 | 5.7995
I | AISC | W18X234 | 536 | 297 | 29.5 | 53.6 |  | 349 | 44488 | 2201 | 349.2308 | -0.07 | 2.201 | 6.3066
I | AISC | W18X211 | 526 | 295 | 26.9 | 48.5 |  | 315 | 40155.1 | 2178.2 | 315.2175 | -0.07 | 2.1782 | 6.9149
I | AISC | W18X192 | 518 | 292 | 24.4 | 44.5 |  | 286 | 36455.6 | 2155.2 | 286.1765 | -0.06 | 2.1552 | 7.5357
I | AISC | W18X175 | 508 | 290 | 22.6 | 40.4 |  | 260 | 33086.72 | 2130.8 | 259.7308 | 0.1 | 2.1308 | 8.1954
I | AISC | W18X158 | 500 | 287 | 20.6 | 36.6 |  | 235 | 29800.48 | 2106.8 | 233.9338 | 0.45 | 2.1068 | 8.9651
I | AISC | W18X143 | 495 | 284 | 18.5 | 33.5 |  | 213 | 26946 | 2089 | 211.5261 | 0.69 | 2.089 | 9.8075
I | AISC | W18X130 | 490 | 284 | 17 | 30.5 |  | 193 | 24617 | 2082 | 193.2434 | -0.13 | 2.082 | 10.7876
I | AISC | W18X119 | 483 | 287 | 16.6 | 26.9 |  | 177 | 22565.32 | 2080.8 | 177.1378 | -0.08 | 2.0808 | 11.7559
I | AISC | W18X106 | 475 | 284 | 15 | 23.9 |  | 158 | 19983.2 | 2056 | 156.8681 | 0.72 | 2.056 | 13.0127
I | AISC | W18X97 | 472 | 282 | 13.6 | 22.1 |  | 144 | 18282.48 | 2044.8 | 143.5175 | 0.34 | 2.0448 | 14.2
I | AISC | W18X86 | 467 | 282 | 12.2 | 19.6 |  | 128 | 16273.56 | 2037.6 | 127.7474 | 0.2 | 2.0376 | 15.9187
I | AISC | W18X76 | 462 | 279 | 10.8 | 17.3 |  | 113 | 14269.32 | 2018.4 | 112.0142 | 0.87 | 2.0184 | 17.8619
I | AISC | W18X71 | 470 | 194 | 12.6 | 20.6 |  | 106 | 13395.68 | 1690.8 | 105.1561 | 0.8 | 1.6908 | 15.9509
I | AISC | W18X65 | 467 | 193 | 11.4 | 19.1 |  | 97 | 12260.92 | 1683.2 | 96.2482 | 0.78 | 1.6832 | 17.3526
I | AISC | W18X60 | 462 | 192 | 10.5 | 17.7 |  | 89 | 11276.1 | 1671 | 88.5174 | 0.54 | 1.671 | 18.7753
I | AISC | W18X55 | 460 | 191 | 9.91 | 16 |  | 82 | 10353.48 | 1664.18 | 81.2748 | 0.88 | 1.6642 | 20.2949
I | AISC | W18X50 | 457 | 191 | 9.02 | 14.5 |  | 74 | 9399.56 | 1659.96 | 73.7865 | 0.29 | 1.66 | 22.4319
I | AISC | W18X46 | 460 | 154 | 9.14 | 15.4 |  | 68 | 8666.088 | 1517.72 | 68.0288 | -0.04 | 1.5177 | 22.3194
I | AISC | W18X40 | 455 | 153 | 8 | 13.3 |  | 60 | 7497 | 1506 | 58.8514 | 1.91 | 1.506 | 25.1
I | AISC | W18X35 | 450 | 152 | 7.62 | 10.8 |  | 52 | 6547.608 | 1492.76 | 51.3987 | 1.16 | 1.4928 | 28.7069
I | AISC | W16X100 | 432 | 264 | 14.9 | 25 |  | 149 | 18891.8 | 1890.2 | 148.3006 | 0.47 | 1.8902 | 12.6859
I | AISC | W16X89 | 427 | 264 | 13.3 | 22.2 |  | 132 | 16810.18 | 1883.4 | 131.9599 | 0.03 | 1.8834 | 14.2682
I | AISC | W16X77 | 419 | 262 | 11.6 | 19.3 |  | 114 | 14525.84 | 1862.8 | 114.0278 | -0.02 | 1.8628 | 16.3404
I | AISC | W16X67 | 414 | 259 | 10 | 16.9 |  | 100 | 12556.2 | 1844 | 98.5662 | 1.43 | 1.844 | 18.44
I | AISC | W16X57 | 417 | 181 | 10.9 | 18.2 |  | 85 | 10736.94 | 1536.2 | 84.285 | 0.84 | 1.5362 | 18.0729
I | AISC | W16X50 | 414 | 180 | 9.65 | 16 |  | 75 | 9446.3 | 1528.7 | 74.1535 | 1.13 | 1.5287 | 20.3827
I | AISC | W16X45 | 409 | 179 | 8.76 | 14.4 |  | 67 | 8485.752 | 1516.48 | 66.6132 | 0.58 | 1.5165 | 22.634
I | AISC | W16X40 | 406 | 178 | 7.75 | 12.8 |  | 60 | 7504.9 | 1508.5 | 58.9135 | 1.81 | 1.5085 | 25.1417
I | AISC | W16X36 | 404 | 178 | 7.49 | 10.9 |  | 53 | 6743.078 | 1505.02 | 52.9332 | 0.13 | 1.505 | 28.3966
I | AISC | W16X31 | 404 | 140 | 6.99 | 11.2 |  | 46.1 | 5803.384 | 1354.02 | 45.5566 | 1.18 | 1.354 | 29.3714
I | AISC | W16X26 | 399 | 140 | 6.35 | 8.76 |  | 38.8 | 4875.198 | 1345.3 | 38.2703 | 1.37 | 1.3453 | 34.6727
I | AISC | W14X873 | 599 | 478 | 100 | 140 |  | 1300 | 165740 | 2910 | 1301.059 | -0.08 | 2.91 | 2.2385
I | AISC | W14X808 | 579 | 472 | 95 | 130 |  | 1200 | 153025 | 2856 | 1201.2462 | -0.1 | 2.856 | 2.38
I | AISC | W14X730 | 569 | 455 | 78 | 125 |  | 1090 | 138632 | 2802 | 1088.2612 | 0.16 | 2.802 | 2.5706
I | AISC | W14X665 | 549 | 450 | 71.9 | 115 |  | 990 | 126436.1 | 2754.2 | 992.5234 | -0.25 | 2.7542 | 2.782
I | AISC | W14X605 | 531 | 442 | 66 | 106 |  | 900 | 114758 | 2698 | 900.8503 | -0.09 | 2.698 | 2.9978
I | AISC | W14X550 | 513 | 437 | 60.5 | 97 |  | 818 | 104077.5 | 2653 | 817.0084 | 0.12 | 2.653 | 3.2433
I | AISC | W14X500 | 498 | 432 | 55.6 | 88.9 |  | 744 | 94612.72 | 2612.8 | 742.7099 | 0.17 | 2.6128 | 3.5118
I | AISC | W14X455 | 483 | 427 | 51.3 | 81.5 |  | 677 | 86017 | 2571.4 | 675.2334 | 0.26 | 2.5714 | 3.7982
I | AISC | W14X426 | 475 | 424 | 47.8 | 77.2 |  | 634 | 80790.28 | 2550.4 | 634.2037 | -0.03 | 2.5504 | 4.0227
I | AISC | W14X398 | 465 | 422 | 45 | 72.4 |  | 592 | 75514.6 | 2528 | 592.7896 | -0.13 | 2.528 | 4.2703
I | AISC | W14X370 | 455 | 419 | 42.2 | 67.6 |  | 551 | 70144.36 | 2501.6 | 550.6332 | 0.07 | 2.5016 | 4.5401
I | AISC | W14X342 | 445 | 417 | 39.1 | 62.7 |  | 509 | 64788.16 | 2479.8 | 508.5871 | 0.08 | 2.4798 | 4.8719
I | AISC | W14X311 | 434 | 411 | 35.8 | 57.4 |  | 463 | 58610.16 | 2440.4 | 460.0898 | 0.63 | 2.4404 | 5.2708
I | AISC | W14X283 | 424 | 409 | 32.8 | 52.6 |  | 421 | 53483.44 | 2418.4 | 419.845 | 0.27 | 2.4184 | 5.7444
I | AISC | W14X257 | 417 | 406 | 30 | 48 |  | 382 | 48606 | 2398 | 381.5571 | 0.12 | 2.398 | 6.2775
I | AISC | W14X233 | 406 | 404 | 27.2 | 43.7 |  | 347 | 43975.52 | 2373.6 | 345.2078 | 0.52 | 2.3736 | 6.8403
I | AISC | W14X211 | 399 | 401 | 24.9 | 39.6 |  | 314 | 39722.22 | 2352.2 | 311.8194 | 0.69 | 2.3522 | 7.4911
I | AISC | W14X193 | 394 | 399 | 22.6 | 36.6 |  | 287 | 36456.88 | 2338.8 | 286.1865 | 0.28 | 2.3388 | 8.1491
I | AISC | W14X176 | 386 | 399 | 21.1 | 33.3 |  | 262 | 33312.74 | 2325.8 | 261.505 | 0.19 | 2.3258 | 8.8771
I | AISC | W14X159 | 381 | 396 | 18.9 | 30.2 |  | 237 | 29977.74 | 2308.2 | 235.3253 | 0.71 | 2.3082 | 9.7392
I | AISC | W14X145 | 376 | 394 | 17.3 | 27.7 |  | 216 | 27373.98 | 2293.4 | 214.8857 | 0.52 | 2.2934 | 10.6176
I | AISC | W14X132 | 373 | 373 | 16.4 | 26.2 |  | 196 | 24803.04 | 2205.2 | 194.7039 | 0.66 | 2.2052 | 11.251
I | AISC | W14X120 | 368 | 373 | 15 | 23.9 |  | 179 | 22632.4 | 2198 | 177.6643 | 0.75 | 2.198 | 12.2793
I | AISC | W14X109 | 363 | 371 | 13.3 | 21.8 |  | 162 | 20423.62 | 2183.4 | 160.3254 | 1.03 | 2.1834 | 13.4778
I | AISC | W14X99 | 361 | 371 | 12.3 | 19.8 |  | 147 | 18644.82 | 2181.4 | 146.3618 | 0.43 | 2.1814 | 14.8395
I | AISC | W14X90 | 356 | 368 | 11.2 | 18 |  | 134 | 16832 | 2161.6 | 132.1312 | 1.39 | 2.1616 | 16.1313
I | AISC | W14X82 | 363 | 257 | 13 | 21.7 |  | 122 | 15308.6 | 1728 | 120.1725 | 1.5 | 1.728 | 14.1639
I | AISC | W14X74 | 361 | 257 | 11.4 | 19.9 |  | 110 | 13890.28 | 1727.2 | 109.0387 | 0.87 | 1.7272 | 15.7018
I | AISC | W14X68 | 356 | 254 | 10.5 | 18.3 |  | 101 | 12650.1 | 1707 | 99.3033 | 1.68 | 1.707 | 16.901
I | AISC | W14X61 | 353 | 254 | 9.53 | 16.4 |  | 91 | 11382.706 | 1702.94 | 89.3542 | 1.81 | 1.7029 | 18.7136
I | AISC | W14X53 | 353 | 205 | 9.4 | 16.8 |  | 79 | 9890.36 | 1507.2 | 77.6393 | 1.72 | 1.5072 | 19.0785
I | AISC | W14X48 | 351 | 204 | 8.64 | 15.1 |  | 72 | 8932.512 | 1500.72 | 70.1202 | 2.61 | 1.5007 | 20.8433
I | AISC | W14X43 | 348 | 203 | 7.75 | 13.5 |  | 64 | 7968.75 | 1492.5 | 62.5547 | 2.26 | 1.4925 | 23.3203
I | AISC | W14X38 | 358 | 172 | 7.87 | 13.1 |  | 57.8 | 7117.666 | 1388.26 | 55.8737 | 3.33 | 1.3883 | 24.0183
I | AISC | W14X34 | 356 | 171 | 7.24 | 11.6 |  | 51 | 6376.672 | 1381.52 | 50.0569 | 1.85 | 1.3815 | 27.0886
I | AISC | W14X30 | 351 | 171 | 6.86 | 9.78 |  | 44 | 5618.4384 | 1372.28 | 44.1047 | -0.24 | 1.3723 | 31.1882
I | AISC | W14X26 | 353 | 128 | 6.48 | 10.7 |  | 39 | 4887.968 | 1205.04 | 38.3705 | 1.61 | 1.205 | 30.8985
I | AISC | W14X22 | 348 | 127 | 5.84 | 8.51 |  | 32.9 | 4094.4632 | 1192.32 | 32.1415 | 2.31 | 1.1923 | 36.2407
I | AISC | W12X336 | 427 | 340 | 45.2 | 75.2 |  | 500 | 63638.32 | 2123.6 | 499.5608 | 0.09 | 2.1236 | 4.2472
I | AISC | W12X305 | 414 | 335 | 41.4 | 68.8 |  | 454 | 57538.96 | 2085.2 | 451.6808 | 0.51 | 2.0852 | 4.593
I | AISC | W12X279 | 404 | 333 | 38.9 | 62.7 |  | 415 | 52595.74 | 2062.2 | 412.8766 | 0.51 | 2.0622 | 4.9692
I | AISC | W12X252 | 391 | 330 | 35.6 | 57.2 |  | 375 | 47598.96 | 2030.8 | 373.6518 | 0.36 | 2.0308 | 5.4155
I | AISC | W12X230 | 384 | 328 | 32.8 | 52.6 |  | 342 | 43650.24 | 2014.4 | 342.6544 | -0.19 | 2.0144 | 5.8901
I | AISC | W12X210 | 373 | 325 | 30 | 48.3 |  | 313 | 39687 | 1986 | 311.543 | 0.47 | 1.986 | 6.345
I | AISC | W12X190 | 366 | 323 | 26.9 | 44.2 |  | 283 | 36020.64 | 1970.2 | 282.762 | 0.08 | 1.9702 | 6.9618
I | AISC | W12X170 | 356 | 320 | 24.4 | 39.6 |  | 253 | 32097.92 | 1943.2 | 251.9687 | 0.41 | 1.9432 | 7.6806
I | AISC | W12X152 | 348 | 318 | 22.1 | 35.6 |  | 226 | 28758.88 | 1923.8 | 225.7572 | 0.11 | 1.9238 | 8.5124
I | AISC | W12X136 | 340 | 315 | 20.1 | 31.8 |  | 202 | 25589.64 | 1899.8 | 200.8787 | 0.56 | 1.8998 | 9.405
I | AISC | W12X120 | 333 | 312 | 18 | 28.2 |  | 179 | 22575.6 | 1878 | 177.2185 | 1 | 1.878 | 10.4916
I | AISC | W12X106 | 328 | 310 | 15.5 | 25.1 |  | 158 | 19867.9 | 1865 | 155.963 | 1.29 | 1.865 | 11.8038
I | AISC | W12X96 | 323 | 310 | 14 | 22.9 |  | 143 | 18078.8 | 1858 | 141.9186 | 0.76 | 1.858 | 12.993
I | AISC | W12X87 | 318 | 307 | 13.1 | 20.6 |  | 129 | 16274.48 | 1837.8 | 127.7547 | 0.97 | 1.8378 | 14.2465
I | AISC | W12X79 | 315 | 307 | 11.9 | 18.7 |  | 117 | 14785.24 | 1834.2 | 116.0641 | 0.8 | 1.8342 | 15.6769
I | AISC | W12X72 | 312 | 305 | 10.9 | 17 |  | 107 | 13400.2 | 1822.2 | 105.1916 | 1.69 | 1.8222 | 17.0299
I | AISC | W12X65 | 307 | 305 | 9.91 | 15.4 |  | 97 | 12131.142 | 1814.18 | 95.2295 | 1.83 | 1.8142 | 18.7029
I | AISC | W12X58 | 310 | 254 | 9.14 | 16.3 |  | 86 | 10815.836 | 1617.72 | 84.9043 | 1.27 | 1.6177 | 18.8107
I | AISC | W12X53 | 307 | 254 | 8.76 | 14.6 |  | 79 | 9850.328 | 1612.48 | 77.3251 | 2.12 | 1.6125 | 20.4111
I | AISC | W12X50 | 310 | 205 | 9.4 | 16.3 |  | 74 | 9290.56 | 1421.2 | 72.9309 | 1.44 | 1.4212 | 19.2054
I | AISC | W12X45 | 307 | 204 | 8.51 | 14.6 |  | 67 | 8320.878 | 1412.98 | 65.3189 | 2.51 | 1.413 | 21.0893
I | AISC | W12X40 | 302 | 203 | 7.49 | 13.1 |  | 60 | 7384.342 | 1401.02 | 57.9671 | 3.39 | 1.401 | 23.3503
I | AISC | W12X35 | 318 | 167 | 7.62 | 13.2 |  | 52 | 6630.792 | 1288.76 | 52.0517 | -0.1 | 1.2888 | 24.7838
I | AISC | W12X30 | 312 | 166 | 6.6 | 11.2 |  | 44.5 | 5629.76 | 1274.8 | 44.1936 | 0.69 | 1.2748 | 28.6472
I | AISC | W12X26 | 310 | 165 | 5.84 | 9.65 |  | 38.7 | 4882.188 | 1268.32 | 38.3252 | 0.97 | 1.2683 | 32.7731
I | AISC | W12X22 | 312 | 102 | 6.6 | 10.8 |  | 32.7 | 4119.84 | 1018.8 | 32.3407 | 1.1 | 1.0188 | 31.156
I | AISC | W12X19 | 310 | 102 | 5.97 | 8.89 |  | 28.3 | 3558.1134 | 1016.06 | 27.9312 | 1.3 | 1.0161 | 35.9032
I | AISC | W12X16 | 305 | 101 | 5.59 | 6.73 |  | 23.8 | 2989.1686 | 1002.82 | 23.465 | 1.41 | 1.0028 | 42.1353
I | AISC | W12X14 | 302 | 101 | 5.08 | 5.72 |  | 21 | 2631.4848 | 997.84 | 20.6572 | 1.63 | 0.99784 | 47.5162
I | AISC | W10X112 | 290 | 264 | 19.2 | 31.8 |  | 167 | 21137.28 | 1597.6 | 165.9276 | 0.64 | 1.5976 | 9.5665
I | AISC | W10X100 | 282 | 262 | 17.3 | 28.4 |  | 149 | 18777.56 | 1577.4 | 147.4038 | 1.07 | 1.5774 | 10.5866
I | AISC | W10X88 | 274 | 262 | 15.4 | 25.1 |  | 131 | 16598.92 | 1565.2 | 130.3015 | 0.53 | 1.5652 | 11.9481
I | AISC | W10X77 | 269 | 259 | 13.5 | 22.1 |  | 115 | 14482.6 | 1547 | 113.6884 | 1.14 | 1.547 | 13.4522
I | AISC | W10X68 | 264 | 257 | 11.9 | 19.6 |  | 101 | 12749.52 | 1532.2 | 100.0837 | 0.91 | 1.5322 | 15.1703
I | AISC | W10X60 | 259 | 257 | 10.7 | 17.3 |  | 89 | 11293.28 | 1524.6 | 88.6522 | 0.39 | 1.5246 | 17.1303
I | AISC | W10X54 | 257 | 254 | 9.4 | 15.6 |  | 80 | 10047.32 | 1511.2 | 78.8715 | 1.41 | 1.5112 | 18.89
I | AISC | W10X49 | 254 | 254 | 8.64 | 14.2 |  | 73 | 9162.784 | 1506.72 | 71.9279 | 1.47 | 1.5067 | 20.64
I | AISC | W10X45 | 257 | 204 | 8.89 | 15.7 |  | 67 | 8411.184 | 1312.22 | 66.0278 | 1.45 | 1.3122 | 19.5854
I | AISC | W10X39 | 252 | 203 | 8 | 13.5 |  | 58 | 7281 | 1300 | 57.1559 | 1.46 | 1.3 | 22.4138
I | AISC | W10X33 | 247 | 202 | 7.37 | 11 |  | 49.1 | 6102.25 | 1287.26 | 47.9027 | 2.44 | 1.2873 | 26.2171
I | AISC | W10X30 | 267 | 148 | 7.62 | 13 |  | 44.8 | 5684.42 | 1110.76 | 44.6227 | 0.4 | 1.1108 | 24.7937
I | AISC | W10X26 | 262 | 147 | 6.6 | 11.2 |  | 38.5 | 4874.16 | 1098.8 | 38.2622 | 0.62 | 1.0988 | 28.5403
I | AISC | W10X22 | 259 | 146 | 6.1 | 9.14 |  | 32.7 | 4137.272 | 1089.8 | 32.4776 | 0.68 | 1.0898 | 33.3272
I | AISC | W10X19 | 259 | 102 | 6.35 | 10 |  | 28.4 | 3557.65 | 913.3 | 27.9276 | 1.66 | 0.9133 | 32.1585
I | AISC | W10X17 | 257 | 102 | 6.1 | 8.38 |  | 25.3 | 3174.984 | 909.8 | 24.9236 | 1.49 | 0.9098 | 35.9605
I | AISC | W10X15 | 254 | 102 | 5.84 | 6.86 |  | 22.3 | 2802.6752 | 904.32 | 22.001 | 1.34 | 0.90432 | 40.5525
I | AISC | W10X12 | 251 | 101 | 4.83 | 5.33 |  | 17.9 | 2237.5022 | 896.34 | 17.5644 | 1.87 | 0.89634 | 50.0749
I | AISC | W8X67 | 229 | 210 | 14.5 | 23.7 |  | 100 | 12587.2 | 1269 | 98.8095 | 1.19 | 1.269 | 12.69
I | AISC | W8X58 | 222 | 209 | 13 | 20.6 |  | 86 | 10961.2 | 1254 | 86.0454 | -0.05 | 1.254 | 14.5814
I | AISC | W8X48 | 216 | 206 | 10.2 | 17.4 |  | 71 | 9017.04 | 1235.6 | 70.7838 | 0.3 | 1.2356 | 17.4028
I | AISC | W8X40 | 210 | 205 | 9.14 | 14.2 |  | 59 | 7481.824 | 1221.72 | 58.7323 | 0.45 | 1.2217 | 20.7071
I | AISC | W8X35 | 206 | 204 | 7.87 | 12.6 |  | 52 | 6563.696 | 1212.26 | 51.525 | 0.91 | 1.2123 | 23.3127
I | AISC | W8X31 | 203 | 203 | 7.24 | 11 |  | 46.1 | 5776.44 | 1203.52 | 45.3451 | 1.64 | 1.2035 | 26.1067
I | AISC | W8X28 | 205 | 166 | 7.24 | 11.8 |  | 41.7 | 5230.936 | 1059.52 | 41.0628 | 1.53 | 1.0595 | 25.4082
I | AISC | W8X24 | 201 | 165 | 6.22 | 10.2 |  | 35.9 | 4489.332 | 1049.56 | 35.2413 | 1.83 | 1.0496 | 29.2357
I | AISC | W8X21 | 210 | 134 | 6.35 | 10.2 |  | 31.3 | 3937.56 | 943.3 | 30.9098 | 1.25 | 0.9433 | 30.1374
I | AISC | W8X18 | 207 | 133 | 5.84 | 8.38 |  | 26.6 | 3340.0816 | 934.32 | 26.2196 | 1.43 | 0.93432 | 35.1248
I | AISC | W8X15 | 206 | 102 | 6.22 | 8 |  | 22.5 | 2813.8 | 807.56 | 22.0883 | 1.83 | 0.80756 | 35.8916
I | AISC | W8X13 | 203 | 102 | 5.84 | 6.48 |  | 19.3 | 2431.7536 | 802.32 | 19.0893 | 1.09 | 0.80232 | 41.571
I | AISC | W8X10 | 200 | 100 | 4.32 | 5.21 |  | 15 | 1860.9856 | 791.36 | 14.6087 | 2.61 | 0.79136 | 52.7573
I | AISC | W6X25 | 162 | 154 | 8.13 | 11.6 |  | 37.1 | 4701.244 | 923.74 | 36.9048 | 0.53 | 0.92374 | 24.8987
I | AISC | W6X20 | 157 | 153 | 6.6 | 9.27 |  | 29.8 | 3750.456 | 912.8 | 29.4411 | 1.2 | 0.9128 | 30.6309
I | AISC | W6X15 | 152 | 152 | 5.84 | 6.6 |  | 22.5 | 2816.992 | 900.32 | 22.1134 | 1.72 | 0.90032 | 40.0142
I | AISC | W6X16 | 160 | 102 | 6.6 | 10.3 |  | 24 | 3021.24 | 714.8 | 23.7167 | 1.18 | 0.7148 | 29.7833
I | AISC | W6X12 | 153 | 102 | 5.84 | 7.11 |  | 18 | 2260.9152 | 702.32 | 17.7482 | 1.4 | 0.70232 | 39.0178
I | AISC | W6X9 | 150 | 100 | 4.32 | 5.46 |  | 13.5 | 1692.8256 | 691.36 | 13.2887 | 1.57 | 0.69136 | 51.2119
I | AISC | W6X8.5 | 148 | 100 | 4.32 | 4.95 |  | 13 | 1586.592 | 687.36 | 12.4547 | 4.19 | 0.68736 | 52.8738
I | AISC | W5X19 | 131 | 128 | 6.86 | 10.9 |  | 28.1 | 3539.512 | 760.28 | 27.7852 | 1.12 | 0.76028 | 27.0562
I | AISC | W5X16 | 127 | 127 | 6.1 | 9.14 |  | 23.8 | 2984.752 | 749.8 | 23.4303 | 1.55 | 0.7498 | 31.5042
I | AISC | W4X13 | 106 | 103 | 7.11 | 8.76 |  | 19.3 | 2433.6528 | 609.78 | 19.1042 | 1.01 | 0.60978 | 31.5948
RHS | Ternium | PTE REC. 50.8x25.4x1.5 | 25.4 | 50.8 | 1.5 |  |  | 1.78 | 219.6 | 152.4 | 1.7239 | 3.15 | 0.1524 | 85.618
RHS | Ternium | PTE REC. 50.8x25.4x2.0 | 25.4 | 50.8 | 2 |  |  | 2.33 | 288.8 | 152.4 | 2.2671 | 2.7 | 0.1524 | 65.4077
RHS | Ternium | PTE REC. 50.8x25.4x2.5 | 25.4 | 50.8 | 2.5 |  |  | 2.87 | 356 | 152.4 | 2.7946 | 2.63 | 0.1524 | 53.101
RHS | Ternium | PTE REC. 50.8x25.4x3.0 | 25.4 | 50.8 | 3 |  |  | 3.39 | 421.2 | 152.4 | 3.3064 | 2.47 | 0.1524 | 44.9558
RHS | Ternium | PTE REC. 50.8x25.4x3.5 | 25.4 | 50.8 | 3.5 |  |  | 3.88 | 484.4 | 152.4 | 3.8025 | 2 | 0.1524 | 39.2784
RHS | Ternium | PTE REC. 50x30x1.5 | 30 | 50 | 1.5 |  |  | 1.87 | 231 | 160 | 1.8134 | 3.03 | 0.16 | 85.5615
RHS | Ternium | PTE REC. 50x30x2.0 | 30 | 50 | 2 |  |  | 2.45 | 304 | 160 | 2.3864 | 2.6 | 0.16 | 65.3061
RHS | Ternium | PTE REC. 50x30x2.5 | 30 | 50 | 2.5 |  |  | 3.02 | 375 | 160 | 2.9438 | 2.52 | 0.16 | 52.9801
RHS | Ternium | PTE REC. 50x30x3.0 | 30 | 50 | 3 |  |  | 3.57 | 444 | 160 | 3.4854 | 2.37 | 0.16 | 44.8179
RHS | Ternium | PTE REC. 50x30x3.5 | 30 | 50 | 3.5 |  |  | 4.09 | 511 | 160 | 4.0114 | 1.92 | 0.16 | 39.1198
RHS | Ternium | PTE REC. 60x40x1.5 | 40 | 60 | 1.5 |  |  | 2.34 | 291 | 200 | 2.2843 | 2.38 | 0.2 | 85.4701
RHS | Ternium | PTE REC. 60x40x2.0 | 40 | 60 | 2 |  |  | 3.08 | 384 | 200 | 3.0144 | 2.13 | 0.2 | 64.9351
RHS | Ternium | PTE REC. 80x40x1.5 | 40 | 80 | 1.5 |  |  | 2.81 | 351 | 240 | 2.7553 | 1.94 | 0.24 | 85.4093
RHS | Ternium | PTE REC. 80x40x2.0 | 40 | 80 | 2 |  |  | 3.71 | 464 | 240 | 3.6424 | 1.82 | 0.24 | 64.69
RHS | Ternium | PTE REC. 80x40x2.5 | 40 | 80 | 2.5 |  |  | 4.59 | 575 | 240 | 4.5137 | 1.66 | 0.24 | 52.2876
RHS | Ternium | PTE REC. 80x40x3.0 | 40 | 80 | 3 |  |  | 5.45 | 684 | 240 | 5.3694 | 1.48 | 0.24 | 44.0367
RHS | Ternium | PTE REC. 80x40x3.5 | 40 | 80 | 3.5 |  |  | 6.29 | 791 | 240 | 6.2093 | 1.28 | 0.24 | 38.1558
RHS | Ternium | PTE REC. 80x40x4.0 | 40 | 80 | 4 |  |  | 7.11 | 896 | 240 | 7.0336 | 1.07 | 0.24 | 33.7553
RHS | Ternium | PTE REC. 90x50x2.0 | 50 | 90 | 2 |  |  | 4.34 | 544 | 280 | 4.2704 | 1.6 | 0.28 | 64.5161
RHS | Ternium | PTE REC. 90x50x2.5 | 50 | 90 | 2.5 |  |  | 5.37 | 675 | 280 | 5.2988 | 1.33 | 0.28 | 52.1415
RHS | Ternium | PTE REC. 90x50x3.0 | 50 | 90 | 3 |  |  | 6.39 | 804 | 280 | 6.3114 | 1.23 | 0.28 | 43.8185
RHS | Ternium | PTE REC. 90x50x3.5 | 50 | 90 | 3.5 |  |  | 7.39 | 931 | 280 | 7.3083 | 1.1 | 0.28 | 37.889
RHS | Ternium | PTE REC. 100x50x1.5 | 50 | 100 | 1.5 |  |  | 3.52 | 441 | 300 | 3.4619 | 1.65 | 0.3 | 85.2273
RHS | Ternium | PTE REC. 100x50x2.0 | 50 | 100 | 2 |  |  | 4.65 | 584 | 300 | 4.5844 | 1.41 | 0.3 | 64.5161
RHS | Ternium | PTE REC. 100x50x2.5 | 50 | 100 | 2.5 |  |  | 5.77 | 725 | 300 | 5.6913 | 1.36 | 0.3 | 51.9931
RHS | Ternium | PTE REC. 100x50x3.0 | 50 | 100 | 3 |  |  | 6.86 | 864 | 300 | 6.7824 | 1.13 | 0.3 | 43.7318
RHS | Ternium | PTE REC. 100x50x3.5 | 50 | 100 | 3.5 |  |  | 7.94 | 1001 | 300 | 7.8579 | 1.03 | 0.3 | 37.7834
RHS | Ternium | PTE REC. 100x50x4.0 | 50 | 100 | 4 |  |  | 9 | 1136 | 300 | 8.9176 | 0.92 | 0.3 | 33.3333
RHS | Ternium | PTE REC. 110x70x2.5 | 70 | 110 | 2.5 |  |  | 6.94 | 875 | 360 | 6.8688 | 1.03 | 0.36 | 51.8732
RHS | Ternium | PTE REC. 110x70x3.0 | 70 | 110 | 3 |  |  | 8.28 | 1044 | 360 | 8.1954 | 1.02 | 0.36 | 43.4783
RHS | Ternium | PTE REC. 110x70x3.5 | 70 | 110 | 3.5 |  |  | 9.59 | 1211 | 360 | 9.5063 | 0.87 | 0.36 | 37.5391
RHS | Ternium | PTE REC. 120x60x2.0 | 60 | 120 | 2 |  |  | 5.59 | 704 | 360 | 5.5264 | 1.14 | 0.36 | 64.4007
RHS | Ternium | PTE REC. 120x60x2.5 | 60 | 120 | 2.5 |  |  | 6.94 | 875 | 360 | 6.8688 | 1.03 | 0.36 | 51.8732
RHS | Ternium | PTE REC. 120x60x3.0 | 60 | 120 | 3 |  |  | 8.28 | 1044 | 360 | 8.1954 | 1.02 | 0.36 | 43.4783
RHS | Ternium | PTE REC. 120x60x3.5 | 60 | 120 | 3.5 |  |  | 9.59 | 1211 | 360 | 9.5063 | 0.87 | 0.36 | 37.5391
RHS | Ternium | PTE REC. 130x50x2.0 | 50 | 130 | 2 |  |  | 5.59 | 704 | 360 | 5.5264 | 1.14 | 0.36 | 64.4007
RHS | Ternium | PTE REC. 130x50x2.5 | 50 | 130 | 2.5 |  |  | 6.94 | 875 | 360 | 6.8688 | 1.03 | 0.36 | 51.8732
RHS | Ternium | PTE REC. 130x50x3.0 | 50 | 130 | 3 |  |  | 8.28 | 1044 | 360 | 8.1954 | 1.02 | 0.36 | 43.4783
RHS | Ternium | PTE REC. 130x50x3.5 | 50 | 130 | 3.5 |  |  | 9.59 | 1211 | 360 | 9.5063 | 0.87 | 0.36 | 37.5391
RHS | Ternium | PTE REC. 150x50x2.0 | 50 | 150 | 2 |  |  | 6.22 | 784 | 400 | 6.1544 | 1.05 | 0.4 | 64.3087
RHS | Ternium | PTE REC. 150x50x2.5 | 50 | 150 | 2.5 |  |  | 7.73 | 975 | 400 | 7.6537 | 0.99 | 0.4 | 51.7464
RHS | Ternium | PTE REC. 150x50x3.0 | 50 | 150 | 3 |  |  | 9.22 | 1164 | 400 | 9.1374 | 0.9 | 0.4 | 43.3839
RHS | Ternium | PTE REC. 150x50x3.5 | 50 | 150 | 3.5 |  |  | 10.69 | 1351 | 400 | 10.6053 | 0.79 | 0.4 | 37.4181
RHS | Ternium | PTE REC. 150x50x4.0 | 50 | 150 | 4 |  |  | 12.14 | 1536 | 400 | 12.0576 | 0.68 | 0.4 | 32.9489
RHS | EN | RHS 12x25x1.0 | 12 | 25 | 1 |  | 1.5 | 0.5 | 70 | 74 | 0.5495 | -9.9 | 0.074 | 148
RHS | EN | RHS 15x30x1.0 | 15 | 30 | 1 |  | 1.5 | 0.7 | 86 | 90 | 0.6751 | 3.56 | 0.09 | 128.5714
RHS | EN | RHS 15x30x1.5 | 15 | 30 | 1.5 |  | 2.25 | 1 | 126 | 90 | 0.9891 | 1.09 | 0.09 | 90
RHS | EN | RHS 20x30x1.0 | 20 | 30 | 1 |  | 1.5 | 0.8 | 96 | 100 | 0.7536 | 5.8 | 0.1 | 125
RHS | EN | RHS 20x30x1.5 | 20 | 30 | 1.5 |  | 2.25 | 1.1 | 141 | 100 | 1.1068 | -0.62 | 0.1 | 90.9091
RHS | EN | RHS 20x40x1.0 | 20 | 40 | 1 |  | 1.5 | 0.9 | 116 | 120 | 0.9106 | -1.18 | 0.12 | 133.3333
RHS | EN | RHS 20x40x1.2 | 20 | 40 | 1.2 |  | 1.8 | 1.1 | 138.24 | 120 | 1.0852 | 1.35 | 0.12 | 109.0909
RHS | EN | RHS 20x40x1.5 | 20 | 40 | 1.5 |  | 2.25 | 1.3 | 171 | 120 | 1.3423 | -3.26 | 0.12 | 92.3077
RHS | EN | RHS 25x38x1.0 | 25 | 38 | 1 |  | 1.5 | 1 | 122 | 126 | 0.9577 | 4.23 | 0.126 | 126
RHS | EN | RHS 25x38x1.5 | 25 | 38 | 1.5 |  | 2.25 | 1.4 | 180 | 126 | 1.413 | -0.93 | 0.126 | 90
RHS | EN | RHS 25x50x1.0 | 25 | 50 | 1 |  | 1.5 | 1.1 | 146 | 150 | 1.1461 | -4.19 | 0.15 | 136.3636
RHS | EN | RHS 25x50x1.2 | 25 | 50 | 1.2 |  | 1.8 | 1.4 | 174.24 | 150 | 1.3678 | 2.3 | 0.15 | 107.1429
RHS | EN | RHS 25x50x1.5 | 25 | 50 | 1.5 |  | 2.25 | 1.7 | 216 | 150 | 1.6956 | 0.26 | 0.15 | 88.2353
RHS | BR | RHS 30x20x2 | 30 | 20 | 2 |  | 4 | 1.4 | 184 | 100 | 1.4444 | -3.17 | 0.1 | 71.4286
RHS | EN | RHS 30x50x1.0 | 30 | 50 | 1 |  | 1.5 | 1.2 | 156 | 160 | 1.2246 | -2.05 | 0.16 | 133.3333
RHS | EN | RHS 30x50x1.5 | 30 | 50 | 1.5 |  | 2.25 | 1.8 | 231 | 160 | 1.8134 | -0.74 | 0.16 | 88.8889
RHS | EN | RHS 30x60x1.0 | 30 | 60 | 1 |  | 1.5 | 1.4 | 176 | 180 | 1.3816 | 1.31 | 0.18 | 128.5714
RHS | EN | RHS 30x60x1.5 | 30 | 60 | 1.5 |  | 2.25 | 2 | 261 | 180 | 2.0488 | -2.44 | 0.18 | 90
RHS | EN | RHS 38x50x1.0 | 38 | 50 | 1 |  | 1.5 | 1.4 | 172 | 176 | 1.3502 | 3.56 | 0.176 | 125.7143
RHS | EN | RHS 38x50x1.5 | 38 | 50 | 1.5 |  | 2.25 | 2 | 255 | 176 | 2.0017 | -0.09 | 0.176 | 88
RHS | EN | RHS 40x20x2 | 40 | 20 | 2 |  | 4 | 1.7 | 224 | 120 | 1.7584 | -3.44 | 0.12 | 70.5882
RHS | BR | RHS 40x30x2 | 40 | 30 | 2 |  | 4 | 2 | 264 | 140 | 2.0724 | -3.62 | 0.14 | 70
RHS | BR | RHS 40x30x3 | 40 | 30 | 3 |  | 6 | 2.9 | 384 | 140 | 3.0144 | -3.94 | 0.14 | 48.2759
RHS | EN | RHS 40x60x1.0 | 40 | 60 | 1 |  | 1.5 | 1.5 | 196 | 200 | 1.5386 | -2.57 | 0.2 | 133.3333
RHS | EN | RHS 40x60x1.5 | 40 | 60 | 1.5 |  | 2.25 | 2.3 | 291 | 200 | 2.2843 | 0.68 | 0.2 | 86.9565
RHS | EN | RHS 40x80x1.5 | 40 | 80 | 1.5 |  | 2.25 | 2.8 | 351 | 240 | 2.7553 | 1.59 | 0.24 | 85.7143
RHS | EN | RHS 40x80x2.0 | 40 | 80 | 2 |  | 3 | 3.6 | 464 | 240 | 3.6424 | -1.18 | 0.24 | 66.6667
RHS | BR | RHS 50x20x2 | 50 | 20 | 2 |  | 4 | 2 | 264 | 140 | 2.0724 | -3.62 | 0.14 | 70
RHS | BR | RHS 50x20x3 | 50 | 20 | 3 |  | 6 | 2.9 | 384 | 140 | 3.0144 | -3.94 | 0.14 | 48.2759
RHS | EN | RHS 50x30x2.5 | 50 | 30 | 2.5 |  | 5 | 2.9 | 375 | 160 | 2.9438 | -1.51 | 0.16 | 55.1724
RHS | EN | RHS 50x30x3 | 50 | 30 | 3 |  | 6 | 3.3 | 444 | 160 | 3.4854 | -5.62 | 0.16 | 48.4848
RHS | BR | RHS 50x40x2 | 50 | 40 | 2 |  | 4 | 2.6 | 344 | 180 | 2.7004 | -3.86 | 0.18 | 69.2308
RHS | BR | RHS 50x40x3 | 50 | 40 | 3 |  | 6 | 3.8 | 504 | 180 | 3.9564 | -4.12 | 0.18 | 47.3684
RHS | BR | RHS 60x30x2 | 60 | 30 | 2 |  | 4 | 2.6 | 344 | 180 | 2.7004 | -3.86 | 0.18 | 69.2308
RHS | BR | RHS 60x30x3 | 60 | 30 | 3 |  | 6 | 3.8 | 504 | 180 | 3.9564 | -4.12 | 0.18 | 47.3684
RHS | EN | RHS 60x40x3 | 60 | 40 | 3 |  | 6 | 4.3 | 564 | 200 | 4.4274 | -2.96 | 0.2 | 46.5116
RHS | EN | RHS 60x40x4 | 60 | 40 | 4 |  | 8 | 5.5 | 736 | 200 | 5.7776 | -5.05 | 0.2 | 36.3636
RHS | BR | RHS 70x30x2 | 70 | 30 | 2 |  | 4 | 2.9 | 384 | 200 | 3.0144 | -3.94 | 0.2 | 68.9655
RHS | BR | RHS 70x30x3 | 70 | 30 | 3 |  | 6 | 4.3 | 564 | 200 | 4.4274 | -2.96 | 0.2 | 46.5116
RHS | BR | RHS 70x50x2 | 70 | 50 | 2 |  | 4 | 3.5 | 464 | 240 | 3.6424 | -4.07 | 0.24 | 68.5714
RHS | BR | RHS 70x50x3 | 70 | 50 | 3 |  | 6 | 5.2 | 684 | 240 | 5.3694 | -3.26 | 0.24 | 46.1538
RHS | BR | RHS 70x50x4 | 70 | 50 | 4 |  | 8 | 6.7 | 896 | 240 | 7.0336 | -4.98 | 0.24 | 35.8209
RHS | EN | RHS 80x40x3 | 80 | 40 | 3 |  | 6 | 5.2 | 684 | 240 | 5.3694 | -3.26 | 0.24 | 46.1538
RHS | EN | RHS 80x40x4 | 80 | 40 | 4 |  | 8 | 6.7 | 896 | 240 | 7.0336 | -4.98 | 0.24 | 35.8209
RHS | BR | RHS 80x50x3 | 80 | 50 | 3 |  | 6 | 5.7 | 744 | 260 | 5.8404 | -2.46 | 0.26 | 45.614
RHS | BR | RHS 80x50x4 | 80 | 50 | 4 |  | 8 | 7.4 | 976 | 260 | 7.6616 | -3.54 | 0.26 | 35.1351
RHS | EN | RHS 80x60x4 | 80 | 60 | 4 |  | 8 | 8 | 1056 | 280 | 8.2896 | -3.62 | 0.28 | 35
RHS | BR | RHS 90x30x2 | 90 | 30 | 2 |  | 4 | 3.5 | 464 | 240 | 3.6424 | -4.07 | 0.24 | 68.5714
RHS | BR | RHS 90x30x3 | 90 | 30 | 3 |  | 6 | 5.2 | 684 | 240 | 5.3694 | -3.26 | 0.24 | 46.1538
RHS | BR | RHS 100x40x3 | 100 | 40 | 3 |  | 6 | 6.1 | 804 | 280 | 6.3114 | -3.47 | 0.28 | 45.9016
RHS | BR | RHS 100x40x4 | 100 | 40 | 4 |  | 8 | 8 | 1056 | 280 | 8.2896 | -3.62 | 0.28 | 35
RHS | EN | RHS 100x50x3 | 100 | 50 | 3 |  | 6 | 6.6 | 864 | 300 | 6.7824 | -2.76 | 0.3 | 45.4545
RHS | EN | RHS 100x50x4 | 100 | 50 | 4 |  | 8 | 8.6 | 1136 | 300 | 8.9176 | -3.69 | 0.3 | 34.8837
RHS | EN | RHS 100x50x5 | 100 | 50 | 5 |  | 10 | 10.5 | 1400 | 300 | 10.99 | -4.67 | 0.3 | 28.5714
RHS | EN | RHS 100x60x5 | 100 | 60 | 5 |  | 10 | 11.3 | 1500 | 320 | 11.775 | -4.2 | 0.32 | 28.3186
RHS | BR | RHS 100x80x3 | 100 | 80 | 3 |  | 6 | 8 | 1044 | 360 | 8.1954 | -2.44 | 0.36 | 45
RHS | BR | RHS 100x80x4 | 100 | 80 | 4 |  | 8 | 10.5 | 1376 | 360 | 10.8016 | -2.87 | 0.36 | 34.2857
RHS | BR | RHS 100x80x5 | 100 | 80 | 5 |  | 10 | 12.8 | 1700 | 360 | 13.345 | -4.26 | 0.36 | 28.125
RHS | BR | RHS 120x40x3 | 120 | 40 | 3 |  | 6 | 7.1 | 924 | 320 | 7.2534 | -2.16 | 0.32 | 45.0704
RHS | BR | RHS 120x40x4 | 120 | 40 | 4 |  | 8 | 9.2 | 1216 | 320 | 9.5456 | -3.76 | 0.32 | 34.7826
RHS | EN | RHS 120x60x4 | 120 | 60 | 4 |  | 8 | 10.5 | 1376 | 360 | 10.8016 | -2.87 | 0.36 | 34.2857
RHS | EN | RHS 120x60x5 | 120 | 60 | 5 |  | 10 | 12.8 | 1700 | 360 | 13.345 | -4.26 | 0.36 | 28.125
RHS | EN | RHS 120x80x5 | 120 | 80 | 5 |  | 10 | 14.2 | 1900 | 400 | 14.915 | -5.04 | 0.4 | 28.169
RHS | BR | RHS 120x100x3 | 120 | 100 | 3 |  | 6 | 9.8 | 1284 | 440 | 10.0794 | -2.85 | 0.44 | 44.898
RHS | BR | RHS 120x100x4 | 120 | 100 | 4 |  | 8 | 12.9 | 1696 | 440 | 13.3136 | -3.21 | 0.44 | 34.1085
RHS | BR | RHS 120x100x5 | 120 | 100 | 5 |  | 10 | 15.8 | 2100 | 440 | 16.485 | -4.34 | 0.44 | 27.8481
RHS | BR | RHS 140x60x3 | 140 | 60 | 3 |  | 6 | 8.8 | 1164 | 400 | 9.1374 | -3.83 | 0.4 | 45.4545
RHS | BR | RHS 140x60x4 | 140 | 60 | 4 |  | 8 | 11.7 | 1536 | 400 | 12.0576 | -3.06 | 0.4 | 34.188
RHS | BR | RHS 140x80x3 | 140 | 80 | 3 |  | 6 | 9.8 | 1284 | 440 | 10.0794 | -2.85 | 0.44 | 44.898
RHS | BR | RHS 140x80x4 | 140 | 80 | 4 |  | 8 | 12.9 | 1696 | 440 | 13.3136 | -3.21 | 0.44 | 34.1085
RHS | BR | RHS 140x80x5 | 140 | 80 | 5 |  | 10 | 15.8 | 2100 | 440 | 16.485 | -4.34 | 0.44 | 27.8481
RHS | EN | RHS 150x100x5 | 150 | 100 | 5 |  | 10 | 18 | 2400 | 500 | 18.84 | -4.67 | 0.5 | 27.7778
RHS | EN | RHS 150x100x6 | 150 | 100 | 6 |  | 12 | 21.3 | 2856 | 500 | 22.4196 | -5.26 | 0.5 | 23.4742
RHS | EN | RHS 150x100x8 | 150 | 100 | 8 |  | 16 | 27.4 | 3744 | 500 | 29.3904 | -7.26 | 0.5 | 18.2482
RHS | BR | RHS 160x80x3 | 160 | 80 | 3 |  | 6 | 10.7 | 1404 | 480 | 11.0214 | -3 | 0.48 | 44.8598
RHS | BR | RHS 160x80x4 | 160 | 80 | 4 |  | 8 | 14.1 | 1856 | 480 | 14.5696 | -3.33 | 0.48 | 34.0426
RHS | BR | RHS 160x80x5 | 160 | 80 | 5 |  | 10 | 17.2 | 2300 | 480 | 18.055 | -4.97 | 0.48 | 27.907
RHS | BR | RHS 180x80x3 | 180 | 80 | 3 |  | 6 | 11.6 | 1524 | 520 | 11.9634 | -3.13 | 0.52 | 44.8276
RHS | BR | RHS 180x80x4 | 180 | 80 | 4 |  | 8 | 15.3 | 2016 | 520 | 15.8256 | -3.44 | 0.52 | 33.9869
RHS | BR | RHS 180x80x5 | 180 | 80 | 5 |  | 10 | 18.9 | 2500 | 520 | 19.625 | -3.84 | 0.52 | 27.5132
RHS | EN | RHS 200x100x5 | 200 | 100 | 5 |  | 10 | 22 | 2900 | 600 | 22.765 | -3.48 | 0.6 | 27.2727
RHS | EN | RHS 200x100x6 | 200 | 100 | 6 |  | 12 | 26 | 3456 | 600 | 27.1296 | -4.34 | 0.6 | 23.0769
RHS | EN | RHS 200x100x8 | 200 | 100 | 8 |  | 16 | 33.7 | 4544 | 600 | 35.6704 | -5.85 | 0.6 | 17.8042
RHS | EN | RHS 200x150x6 | 200 | 150 | 6 |  | 12 | 31 | 4056 | 700 | 31.8396 | -2.71 | 0.7 | 22.5806
RHS | EN | RHS 200x150x8 | 200 | 150 | 8 |  | 16 | 40.3 | 5344 | 700 | 41.9504 | -4.1 | 0.7 | 17.3697
RHS | EN | RHS 250x150x6 | 250 | 150 | 6 |  | 12 | 35.8 | 4656 | 800 | 36.5496 | -2.09 | 0.8 | 22.3464
RHS | EN | RHS 250x150x8 | 250 | 150 | 8 |  | 16 | 46.5 | 6144 | 800 | 48.2304 | -3.72 | 0.8 | 17.2043
RHS | EN | RHS 300x200x6 | 300 | 200 | 6 |  | 12 | 44.5 | 5856 | 1000 | 45.9696 | -3.3 | 1 | 22.4719
RHS | EN | RHS 300x200x8 | 300 | 200 | 8 |  | 16 | 58.2 | 7744 | 1000 | 60.7904 | -4.45 | 1 | 17.1821
RHS | EN | RHS 300x200x10 | 300 | 200 | 10 |  | 20 | 71.2 | 9600 | 1000 | 75.36 | -5.84 | 1 | 14.0449
RHS | EN | RHS 400x200x8 | 400 | 200 | 8 |  | 16 | 70.4 | 9344 | 1200 | 73.3504 | -4.19 | 1.2 | 17.0455
RHS | EN | RHS 400x200x10 | 400 | 200 | 10 |  | 20 | 86.6 | 11600 | 1200 | 91.06 | -5.15 | 1.2 | 13.8568
RHS | AISC | HSS 50x25x3.2 | 50.8 | 25.4 | 3 |  | 6 | 3.3 | 421.2 | 152.4 | 3.3064 | -0.19 | 0.1524 | 46.1818
RHS | AISC | HSS 76x50x3.2 | 76.2 | 50.8 | 3 |  | 6 | 5.7 | 726 | 254 | 5.6991 | 0.02 | 0.254 | 44.5614
RHS | AISC | HSS 76x50x4.8 | 76.2 | 50.8 | 4.5 |  | 9 | 8 | 1062 | 254 | 8.3367 | -4.21 | 0.254 | 31.75
RHS | AISC | HSS 102x51x3.2 | 101.6 | 50.8 | 3 |  | 6 | 6.9 | 878.4 | 304.8 | 6.8954 | 0.07 | 0.3048 | 44.1739
RHS | AISC | HSS 102x51x4.8 | 101.6 | 50.8 | 4.5 |  | 9 | 9.8 | 1290.6 | 304.8 | 10.1312 | -3.38 | 0.3048 | 31.102
RHS | AISC | HSS 102x76x4.8 | 101.6 | 76.2 | 4.5 |  | 9 | 11.7 | 1519.2 | 355.6 | 11.9257 | -1.93 | 0.3556 | 30.3932
RHS | AISC | HSS 127x76x4.8 | 127 | 76.2 | 4.5 |  | 9 | 13.5 | 1747.8 | 406.4 | 13.7202 | -1.63 | 0.4064 | 30.1037
RHS | AISC | HSS 152x102x6.4 | 152.4 | 101.6 | 5.9 |  | 11.8 | 22 | 2857.96 | 508 | 22.435 | -1.98 | 0.508 | 23.0909
RHS | AISC | HSS 178x127x6.4 | 177.8 | 127 | 5.9 |  | 11.8 | 26.8 | 3457.4 | 609.6 | 27.1406 | -1.27 | 0.6096 | 22.7463
RHS | AISC | HSS 203x102x6.4 | 203.2 | 101.6 | 5.9 |  | 11.8 | 26.8 | 3457.4 | 609.6 | 27.1406 | -1.27 | 0.6096 | 22.7463
RHS | AISC | HSS 203x152x6.4 | 203.2 | 152.4 | 5.9 |  | 11.8 | 31 | 4056.84 | 711.2 | 31.8462 | -2.73 | 0.7112 | 22.9419
RHS | AISC | HSS 203x152x8.0 | 203.2 | 152.4 | 7.4 |  | 14.8 | 38 | 5043.84 | 711.2 | 39.5941 | -4.2 | 0.7112 | 18.7158
RHS | AISC | HSS 254x152x6.4 | 254 | 152.4 | 5.9 |  | 11.8 | 35.8 | 4656.28 | 812.8 | 36.5518 | -2.1 | 0.8128 | 22.7039
RHS | AISC | HSS 254x152x8.0 | 254 | 152.4 | 7.4 |  | 14.8 | 43.6 | 5795.68 | 812.8 | 45.4961 | -4.35 | 0.8128 | 18.6422
RHS | AISC | HSS 305x203x8.0 | 304.8 | 203.2 | 7.4 |  | 14.8 | 55 | 7299.36 | 1016 | 57.3 | -4.18 | 1.016 | 18.4727
RHS | AISC | HSS 356x254x8.0 | 355.6 | 254 | 7.4 |  | 14.8 | 66.5 | 8803.04 | 1219.2 | 69.1039 | -3.92 | 1.2192 | 18.3338
RHS | AISC | HSS 406x305x9.5 | 406.4 | 304.8 | 8.8 |  | 17.6 | 91 | 12207.36 | 1422.4 | 95.8278 | -5.31 | 1.4224 | 15.6308
RHS | AISC | HSS 508x305x9.5 | 508 | 304.8 | 8.8 |  | 17.6 | 104 | 13995.52 | 1625.6 | 109.8648 | -5.64 | 1.6256 | 15.6308
RHS | AISC | PTE CUA. 26x26x1.5 | 26 | 26 | 1.5 |  |  | 1.21 | 147 | 104 | 1.154 | 4.63 | 0.104 | 85.9504
RHS | AISC | PTE CUA. 26x26x2 | 26 | 26 | 2 |  |  | 1.57 | 192 | 104 | 1.5072 | 4 | 0.104 | 66.242
RHS | AISC | PTE CUA. 26x26x2.5 | 26 | 26 | 2.5 |  |  | 1.92 | 235 | 104 | 1.8447 | 3.92 | 0.104 | 54.1667
RHS | AISC | PTE CUA. 26x26x3 | 26 | 26 | 3 |  |  | 2.25 | 276 | 104 | 2.1666 | 3.71 | 0.104 | 46.2222
RHS | AISC | PTE CUA. 30x30x2 | 30 | 30 | 2 |  |  | 1.83 | 224 | 120 | 1.7584 | 3.91 | 0.12 | 65.5738
RHS | AISC | PTE CUA. 30x30x2.5 | 30 | 30 | 2.5 |  |  | 2.23 | 275 | 120 | 2.1587 | 3.2 | 0.12 | 53.8117
RHS | AISC | PTE CUA. 30x30x3 | 30 | 30 | 3 |  |  | 2.62 | 324 | 120 | 2.5434 | 2.92 | 0.12 | 45.8015
RHS | AISC | PTE CUA. 38.1x38.1x2 | 38.1 | 38.1 | 2 |  |  | 2.33 | 288.8 | 152.4 | 2.2671 | 2.7 | 0.1524 | 65.4077
RHS | AISC | PTE CUA. 38.1x38.1x2.5 | 38.1 | 38.1 | 2.5 |  |  | 2.87 | 356 | 152.4 | 2.7946 | 2.63 | 0.1524 | 53.101
RHS | AISC | PTE CUA. 38.1x38.1x3 | 38.1 | 38.1 | 3 |  |  | 3.39 | 421.2 | 152.4 | 3.3064 | 2.47 | 0.1524 | 44.9558
RHS | AISC | PTE CUA. 38.1x38.1x3.5 | 38.1 | 38.1 | 3.5 |  |  | 3.88 | 484.4 | 152.4 | 3.8025 | 2 | 0.1524 | 39.2784
RHS | AISC | PTE CUA. 38.1x38.1x4 | 38.1 | 38.1 | 4 |  |  | 4.36 | 545.6 | 152.4 | 4.283 | 1.77 | 0.1524 | 34.9541
RHS | AISC | PTE CUA. 40x40x1.5 | 40 | 40 | 1.5 |  |  | 1.87 | 231 | 160 | 1.8134 | 3.03 | 0.16 | 85.5615
RHS | AISC | PTE CUA. 40x40x2 | 40 | 40 | 2 |  |  | 2.45 | 304 | 160 | 2.3864 | 2.6 | 0.16 | 65.3061
RHS | AISC | PTE CUA. 40x40x2.5 | 40 | 40 | 2.5 |  |  | 3.02 | 375 | 160 | 2.9438 | 2.52 | 0.16 | 52.9801
RHS | AISC | PTE CUA. 40x40x3 | 40 | 40 | 3 |  |  | 3.57 | 444 | 160 | 3.4854 | 2.37 | 0.16 | 44.8179
RHS | AISC | PTE CUA. 40x40x3.5 | 40 | 40 | 3.5 |  |  | 4.09 | 511 | 160 | 4.0114 | 1.92 | 0.16 | 39.1198
RHS | AISC | PTE CUA. 40x40x4 | 40 | 40 | 4 |  |  | 4.6 | 576 | 160 | 4.5216 | 1.7 | 0.16 | 34.7826
RHS | AISC | PTE CUA. 50x50x1.5 | 50 | 50 | 1.5 |  |  | 2.34 | 291 | 200 | 2.2843 | 2.38 | 0.2 | 85.4701
RHS | AISC | PTE CUA. 50x50x2 | 50 | 50 | 2 |  |  | 3.08 | 384 | 200 | 3.0144 | 2.13 | 0.2 | 64.9351
RHS | AISC | PTE CUA. 50x50x2.5 | 50 | 50 | 2.5 |  |  | 3.8 | 475 | 200 | 3.7287 | 1.88 | 0.2 | 52.6316
RHS | AISC | PTE CUA. 50x50x3 | 50 | 50 | 3 |  |  | 4.51 | 564 | 200 | 4.4274 | 1.83 | 0.2 | 44.3459
RHS | AISC | PTE CUA. 50x50x3.5 | 50 | 50 | 3.5 |  |  | 5.19 | 651 | 200 | 5.1104 | 1.53 | 0.2 | 38.5356
RHS | AISC | PTE CUA. 60x60x2 | 60 | 60 | 2 |  |  | 3.71 | 464 | 240 | 3.6424 | 1.82 | 0.24 | 64.69
RHS | AISC | PTE CUA. 60x60x2.5 | 60 | 60 | 2.5 |  |  | 4.59 | 575 | 240 | 4.5137 | 1.66 | 0.24 | 52.2876
RHS | AISC | PTE CUA. 60x60x3 | 60 | 60 | 3 |  |  | 5.45 | 684 | 240 | 5.3694 | 1.48 | 0.24 | 44.0367
RHS | AISC | PTE CUA. 60x60x3.5 | 60 | 60 | 3.5 |  |  | 6.29 | 791 | 240 | 6.2093 | 1.28 | 0.24 | 38.1558
RHS | AISC | PTE CUA. 60x60x4 | 60 | 60 | 4 |  |  | 7.11 | 896 | 240 | 7.0336 | 1.07 | 0.24 | 33.7553
RHS | AISC | PTE CUA. 70x70x2 | 70 | 70 | 2 |  |  | 4.34 | 544 | 280 | 4.2704 | 1.6 | 0.28 | 64.5161
RHS | AISC | PTE CUA. 70x70x2.5 | 70 | 70 | 2.5 |  |  | 5.37 | 675 | 280 | 5.2988 | 1.33 | 0.28 | 52.1415
RHS | AISC | PTE CUA. 70x70x3 | 70 | 70 | 3 |  |  | 6.39 | 804 | 280 | 6.3114 | 1.23 | 0.28 | 43.8185
RHS | AISC | PTE CUA. 70x70x3.5 | 70 | 70 | 3.5 |  |  | 7.39 | 931 | 280 | 7.3083 | 1.1 | 0.28 | 37.889
RHS | AISC | PTE CUA. 70x70x4 | 70 | 70 | 4 |  |  | 8.37 | 1056 | 280 | 8.2896 | 0.96 | 0.28 | 33.4528
RHS | AISC | PTE CUA. 90x90x2 | 90 | 90 | 2 |  |  | 5.59 | 704 | 360 | 5.5264 | 1.14 | 0.36 | 64.4007
RHS | AISC | PTE CUA. 90x90x2.5 | 90 | 90 | 2.5 |  |  | 6.94 | 875 | 360 | 6.8688 | 1.03 | 0.36 | 51.8732
RHS | AISC | PTE CUA. 90x90x3 | 90 | 90 | 3 |  |  | 8.28 | 1044 | 360 | 8.1954 | 1.02 | 0.36 | 43.4783
RHS | AISC | PTE CUA. 90x90x3.5 | 90 | 90 | 3.5 |  |  | 9.59 | 1211 | 360 | 9.5063 | 0.87 | 0.36 | 37.5391
RHS | AISC | PTE CUA. 90x90x4 | 90 | 90 | 4 |  |  | 10.88 | 1376 | 360 | 10.8016 | 0.72 | 0.36 | 33.0882
RHS | AISC | PTE CUA. 100x100x2 | 100 | 100 | 2 |  |  | 6.22 | 784 | 400 | 6.1544 | 1.05 | 0.4 | 64.3087
RHS | AISC | PTE CUA. 100x100x2.5 | 100 | 100 | 2.5 |  |  | 7.73 | 975 | 400 | 7.6537 | 0.99 | 0.4 | 51.7464
RHS | AISC | PTE CUA. 100x100x3 | 100 | 100 | 3 |  |  | 9.22 | 1164 | 400 | 9.1374 | 0.9 | 0.4 | 43.3839
RHS | AISC | PTE CUA. 100x100x3.5 | 100 | 100 | 3.5 |  |  | 10.69 | 1351 | 400 | 10.6053 | 0.79 | 0.4 | 37.4181
RHS | AISC | PTE CUA. 100x100x4 | 100 | 100 | 4 |  |  | 12.14 | 1536 | 400 | 12.0576 | 0.68 | 0.4 | 32.9489
SHS | EN | SHS 10x1.0 | 10 | 10 | 1 |  | 1.5 | 0.3 | 36 | 40 | 0.2826 | 5.8 | 0.04 | 133.3333
SHS | EN | SHS 12x1.0 | 12 | 12 | 1 |  | 1.5 | 0.3 | 44 | 48 | 0.3454 | -15.13 | 0.048 | 160
SHS | EN | SHS 15x1.0 | 15 | 15 | 1 |  | 1.5 | 0.4 | 56 | 60 | 0.4396 | -9.9 | 0.06 | 150
SHS | EN | SHS 15x1.5 | 15 | 15 | 1.5 |  | 2.25 | 0.6 | 81 | 60 | 0.63585 | -5.98 | 0.06 | 100
SHS | EN | SHS 16x1.0 | 16 | 16 | 1 |  | 1.5 | 0.5 | 60 | 64 | 0.471 | 5.8 | 0.064 | 128
SHS | EN | SHS 16x1.2 | 16 | 16 | 1.2 |  | 1.8 | 0.6 | 71.04 | 64 | 0.55766 | 7.06 | 0.064 | 106.6667
SHS | EN | SHS 19x1.0 | 19 | 19 | 1 |  | 1.5 | 0.6 | 72 | 76 | 0.5652 | 5.8 | 0.076 | 126.6667
SHS | EN | SHS 19x1.5 | 19 | 19 | 1.5 |  | 2.25 | 0.8 | 105 | 76 | 0.82425 | -3.03 | 0.076 | 95
SHS | EN | SHS 20x2 | 20 | 20 | 2 |  | 4 | 1.1 | 144 | 80 | 1.1304 | -2.76 | 0.08 | 72.7273
SHS | EN | SHS 25x1.0 | 25 | 25 | 1 |  | 1.5 | 0.8 | 96 | 100 | 0.7536 | 5.8 | 0.1 | 125
SHS | EN | SHS 25x1.2 | 25 | 25 | 1.2 |  | 1.8 | 0.9 | 114.24 | 100 | 0.89678 | 0.36 | 0.1 | 111.1111
SHS | EN | SHS 25x1.5 | 25 | 25 | 1.5 |  | 2.25 | 1.1 | 141 | 100 | 1.1068 | -0.62 | 0.1 | 90.9091
SHS | EN | SHS 25x2 | 25 | 25 | 2 |  | 4 | 1.4 | 184 | 100 | 1.4444 | -3.17 | 0.1 | 71.4286
SHS | EN | SHS 30x1.0 | 30 | 30 | 1 |  | 1.5 | 0.9 | 116 | 120 | 0.9106 | -1.18 | 0.12 | 133.3333
SHS | EN | SHS 30x1.5 | 30 | 30 | 1.5 |  | 2.25 | 1.3 | 171 | 120 | 1.3423 | -3.26 | 0.12 | 92.3077
SHS | EN | SHS 30x2.5 | 30 | 30 | 2.5 |  | 5 | 2 | 275 | 120 | 2.1587 | -7.94 | 0.12 | 60
SHS | BR | SHS 35x2 | 35 | 35 | 2 |  | 4 | 2 | 264 | 140 | 2.0724 | -3.62 | 0.14 | 70
SHS | BR | SHS 35x2.5 | 35 | 35 | 2.5 |  | 5 | 2.4 | 325 | 140 | 2.5513 | -6.3 | 0.14 | 58.3333
SHS | BR | SHS 35x3 | 35 | 35 | 3 |  | 6 | 2.9 | 384 | 140 | 3.0144 | -3.94 | 0.14 | 48.2759
SHS | EN | SHS 38x1.0 | 38 | 38 | 1 |  | 1.5 | 1.2 | 148 | 152 | 1.1618 | 3.18 | 0.152 | 126.6667
SHS | EN | SHS 38x1.2 | 38 | 38 | 1.2 |  | 1.8 | 1.4 | 176.64 | 152 | 1.3866 | 0.96 | 0.152 | 108.5714
SHS | EN | SHS 38x1.5 | 38 | 38 | 1.5 |  | 2.25 | 1.7 | 219 | 152 | 1.7191 | -1.13 | 0.152 | 89.4118
SHS | EN | SHS 40x1.0 | 40 | 40 | 1 |  | 1.5 | 1.2 | 156 | 160 | 1.2246 | -2.05 | 0.16 | 133.3333
SHS | EN | SHS 40x1.2 | 40 | 40 | 1.2 |  | 1.8 | 1.5 | 186.24 | 160 | 1.462 | 2.53 | 0.16 | 106.6667
SHS | EN | SHS 40x1.5 | 40 | 40 | 1.5 |  | 2.25 | 1.8 | 231 | 160 | 1.8134 | -0.74 | 0.16 | 88.8889
SHS | EN | SHS 40x2.5 | 40 | 40 | 2.5 |  | 5 | 2.7 | 375 | 160 | 2.9438 | -9.03 | 0.16 | 59.2593
SHS | EN | SHS 40x3 | 40 | 40 | 3 |  | 6 | 3.3 | 444 | 160 | 3.4854 | -5.62 | 0.16 | 48.4848
SHS | EN | SHS 40x4 | 40 | 40 | 4 |  | 8 | 4.2 | 576 | 160 | 4.5216 | -7.66 | 0.16 | 38.0952
SHS | EN | SHS 50x1.0 | 50 | 50 | 1 |  | 1.5 | 1.5 | 196 | 200 | 1.5386 | -2.57 | 0.2 | 133.3333
SHS | EN | SHS 50x1.2 | 50 | 50 | 1.2 |  | 1.8 | 1.8 | 234.24 | 200 | 1.8388 | -2.15 | 0.2 | 111.1111
SHS | EN | SHS 50x1.5 | 50 | 50 | 1.5 |  | 2.25 | 2.3 | 291 | 200 | 2.2843 | 0.68 | 0.2 | 86.9565
SHS | EN | SHS 50x3 | 50 | 50 | 3 |  | 6 | 4.3 | 564 | 200 | 4.4274 | -2.96 | 0.2 | 46.5116
SHS | EN | SHS 50x4 | 50 | 50 | 4 |  | 8 | 5.5 | 736 | 200 | 5.7776 | -5.05 | 0.2 | 36.3636
SHS | EN | SHS 50x5 | 50 | 50 | 5 |  | 10 | 6.6 | 900 | 200 | 7.065 | -7.05 | 0.2 | 30.303
SHS | EN | SHS 60x3 | 60 | 60 | 3 |  | 6 | 5.2 | 684 | 240 | 5.3694 | -3.26 | 0.24 | 46.1538
SHS | EN | SHS 60x4 | 60 | 60 | 4 |  | 8 | 6.7 | 896 | 240 | 7.0336 | -4.98 | 0.24 | 35.8209
SHS | EN | SHS 60x5 | 60 | 60 | 5 |  | 10 | 8.1 | 1100 | 240 | 8.635 | -6.6 | 0.24 | 29.6296
SHS | BR | SHS 63x2 | 63 | 63 | 2 |  | 4 | 3.7 | 488 | 252 | 3.8308 | -3.54 | 0.252 | 68.1081
SHS | BR | SHS 63x3 | 63 | 63 | 3 |  | 6 | 5.4 | 720 | 252 | 5.652 | -4.67 | 0.252 | 46.6667
SHS | EN | SHS 70x4 | 70 | 70 | 4 |  | 8 | 8 | 1056 | 280 | 8.2896 | -3.62 | 0.28 | 35
SHS | BR | SHS 75x2 | 75 | 75 | 2 |  | 4 | 4.4 | 584 | 300 | 4.5844 | -4.19 | 0.3 | 68.1818
SHS | BR | SHS 75x3 | 75 | 75 | 3 |  | 6 | 6.5 | 864 | 300 | 6.7824 | -4.34 | 0.3 | 46.1538
SHS | BR | SHS 75x4 | 75 | 75 | 4 |  | 8 | 8.5 | 1136 | 300 | 8.9176 | -4.91 | 0.3 | 35.2941
SHS | BR | SHS 75x5 | 75 | 75 | 5 |  | 10 | 10.4 | 1400 | 300 | 10.99 | -5.67 | 0.3 | 28.8462
SHS | EN | SHS 80x4 | 80 | 80 | 4 |  | 8 | 9.2 | 1216 | 320 | 9.5456 | -3.76 | 0.32 | 34.7826
SHS | EN | SHS 80x5 | 80 | 80 | 5 |  | 10 | 11.3 | 1500 | 320 | 11.775 | -4.2 | 0.32 | 28.3186
SHS | EN | SHS 80x6 | 80 | 80 | 6 |  | 12 | 13.3 | 1776 | 320 | 13.9416 | -4.82 | 0.32 | 24.0602
SHS | EN | SHS 90x5 | 90 | 90 | 5 |  | 10 | 12.8 | 1700 | 360 | 13.345 | -4.26 | 0.36 | 28.125
SHS | EN | SHS 100x4 | 100 | 100 | 4 |  | 8 | 11.7 | 1536 | 400 | 12.0576 | -3.06 | 0.4 | 34.188
SHS | EN | SHS 100x5 | 100 | 100 | 5 |  | 10 | 14.2 | 1900 | 400 | 14.915 | -5.04 | 0.4 | 28.169
SHS | EN | SHS 100x6 | 100 | 100 | 6 |  | 12 | 16.8 | 2256 | 400 | 17.7096 | -5.41 | 0.4 | 23.8095
SHS | EN | SHS 100x8 | 100 | 100 | 8 |  | 16 | 21.4 | 2944 | 400 | 23.1104 | -7.99 | 0.4 | 18.6916
SHS | BR | SHS 110x3 | 110 | 110 | 3 |  | 6 | 9.8 | 1284 | 440 | 10.0794 | -2.85 | 0.44 | 44.898
SHS | BR | SHS 110x4 | 110 | 110 | 4 |  | 8 | 12.9 | 1696 | 440 | 13.3136 | -3.21 | 0.44 | 34.1085
SHS | BR | SHS 110x5 | 110 | 110 | 5 |  | 10 | 15.8 | 2100 | 440 | 16.485 | -4.34 | 0.44 | 27.8481
SHS | BR | SHS 110x6 | 110 | 110 | 6 |  | 12 | 18.6 | 2496 | 440 | 19.5936 | -5.34 | 0.44 | 23.6559
SHS | EN | SHS 120x5 | 120 | 120 | 5 |  | 10 | 17.2 | 2300 | 480 | 18.055 | -4.97 | 0.48 | 27.907
SHS | EN | SHS 120x6 | 120 | 120 | 6 |  | 12 | 20.4 | 2736 | 480 | 21.4776 | -5.28 | 0.48 | 23.5294
SHS | EN | SHS 120x8 | 120 | 120 | 8 |  | 16 | 26.3 | 3584 | 480 | 28.1344 | -6.97 | 0.48 | 18.251
SHS | BR | SHS 130x3 | 130 | 130 | 3 |  | 6 | 11.6 | 1524 | 520 | 11.9634 | -3.13 | 0.52 | 44.8276
SHS | BR | SHS 130x4 | 130 | 130 | 4 |  | 8 | 15.3 | 2016 | 520 | 15.8256 | -3.44 | 0.52 | 33.9869
SHS | BR | SHS 130x5 | 130 | 130 | 5 |  | 10 | 18.9 | 2500 | 520 | 19.625 | -3.84 | 0.52 | 27.5132
SHS | BR | SHS 130x6 | 130 | 130 | 6 |  | 12 | 22.3 | 2976 | 520 | 23.3616 | -4.76 | 0.52 | 23.3184
SHS | EN | SHS 150x5 | 150 | 150 | 5 |  | 10 | 21.9 | 2900 | 600 | 22.765 | -3.95 | 0.6 | 27.3973
SHS | EN | SHS 150x6 | 150 | 150 | 6 |  | 12 | 26 | 3456 | 600 | 27.1296 | -4.34 | 0.6 | 23.0769
SHS | EN | SHS 150x8 | 150 | 150 | 8 |  | 16 | 33.7 | 4544 | 600 | 35.6704 | -5.85 | 0.6 | 17.8042
SHS | EN | SHS 150x10 | 150 | 150 | 10 |  | 20 | 40.9 | 5600 | 600 | 43.96 | -7.48 | 0.6 | 14.6699
SHS | BR | SHS 160x3 | 160 | 160 | 3 |  | 6 | 14.5 | 1884 | 640 | 14.7894 | -2 | 0.64 | 44.1379
SHS | BR | SHS 160x4 | 160 | 160 | 4 |  | 8 | 19.1 | 2496 | 640 | 19.5936 | -2.58 | 0.64 | 33.5079
SHS | BR | SHS 160x5 | 160 | 160 | 5 |  | 10 | 23.5 | 3100 | 640 | 24.335 | -3.55 | 0.64 | 27.234
SHS | BR | SHS 160x6 | 160 | 160 | 6 |  | 12 | 27.8 | 3696 | 640 | 29.0136 | -4.37 | 0.64 | 23.0216
SHS | EN | SHS 200x6 | 200 | 200 | 6 |  | 12 | 35.1 | 4656 | 800 | 36.5496 | -4.13 | 0.8 | 22.792
SHS | EN | SHS 200x8 | 200 | 200 | 8 |  | 16 | 45.8 | 6144 | 800 | 48.2304 | -5.31 | 0.8 | 17.4672
SHS | EN | SHS 200x10 | 200 | 200 | 10 |  | 20 | 56.2 | 7600 | 800 | 59.66 | -6.16 | 0.8 | 14.2349
SHS | EN | SHS 250x6 | 250 | 250 | 6 |  | 12 | 44.5 | 5856 | 1000 | 45.9696 | -3.3 | 1 | 22.4719
SHS | EN | SHS 250x8 | 250 | 250 | 8 |  | 16 | 58.2 | 7744 | 1000 | 60.7904 | -4.45 | 1 | 17.1821
SHS | EN | SHS 250x10 | 250 | 250 | 10 |  | 20 | 71.2 | 9600 | 1000 | 75.36 | -5.84 | 1 | 14.0449
SHS | EN | SHS 300x8 | 300 | 300 | 8 |  | 16 | 70.4 | 9344 | 1200 | 73.3504 | -4.19 | 1.2 | 17.0455
SHS | EN | SHS 300x10 | 300 | 300 | 10 |  | 20 | 86.6 | 11600 | 1200 | 91.06 | -5.15 | 1.2 | 13.8568
SHS | AISC | HSS 50x50x3.2 | 50.8 | 50.8 | 3 |  | 6 | 4.5 | 573.6 | 203.2 | 4.5028 | -0.06 | 0.2032 | 45.1556
SHS | AISC | HSS 76x76x4.8 | 76.2 | 76.2 | 4.5 |  | 9 | 9.9 | 1290.6 | 304.8 | 10.1312 | -2.34 | 0.3048 | 30.7879
SHS | AISC | HSS 102x102x4.8 | 101.6 | 101.6 | 4.5 |  | 9 | 13.6 | 1747.8 | 406.4 | 13.7202 | -0.88 | 0.4064 | 29.8824
SHS | AISC | HSS 102x102x6.4 | 101.6 | 101.6 | 5.9 |  | 11.8 | 17.2 | 2258.52 | 406.4 | 17.7294 | -3.08 | 0.4064 | 23.6279
SHS | AISC | HSS 127x127x4.8 | 127 | 127 | 4.5 |  | 9 | 17.3 | 2205 | 508 | 17.3092 | -0.05 | 0.508 | 29.3642
SHS | AISC | HSS 127x127x6.4 | 127 | 127 | 5.9 |  | 11.8 | 22 | 2857.96 | 508 | 22.435 | -1.98 | 0.508 | 23.0909
SHS | AISC | HSS 152x152x6.4 | 152.4 | 152.4 | 5.9 |  | 11.8 | 26.8 | 3457.4 | 609.6 | 27.1406 | -1.27 | 0.6096 | 22.7463
SHS | AISC | HSS 152x152x8.0 | 152.4 | 152.4 | 7.4 |  | 14.8 | 32.5 | 4292 | 609.6 | 33.6922 | -3.67 | 0.6096 | 18.7569
SHS | AISC | HSS 203x203x6.4 | 203.2 | 203.2 | 5.9 |  | 11.8 | 35.8 | 4656.28 | 812.8 | 36.5518 | -2.1 | 0.8128 | 22.7039
SHS | AISC | HSS 203x203x8.0 | 203.2 | 203.2 | 7.4 |  | 14.8 | 43.6 | 5795.68 | 812.8 | 45.4961 | -4.35 | 0.8128 | 18.6422
SHS | AISC | HSS 254x254x6.4 | 254 | 254 | 5.9 |  | 11.8 | 44.5 | 5855.16 | 1016 | 45.963 | -3.29 | 1.016 | 22.8315
SHS | AISC | HSS 254x254x8.0 | 254 | 254 | 7.4 |  | 14.8 | 55 | 7299.36 | 1016 | 57.3 | -4.18 | 1.016 | 18.4727
SHS | AISC | HSS 305x305x8.0 | 304.8 | 304.8 | 7.4 |  | 14.8 | 66.5 | 8803.04 | 1219.2 | 69.1039 | -3.92 | 1.2192 | 18.3338
SHS | AISC | HSS 305x305x9.5 | 304.8 | 304.8 | 8.8 |  | 17.6 | 78 | 10419.2 | 1219.2 | 81.7907 | -4.86 | 1.2192 | 15.6308
SHS | AISC | HSS 356x356x9.5 | 355.6 | 355.6 | 8.8 |  | 17.6 | 91 | 12207.36 | 1422.4 | 95.8278 | -5.31 | 1.4224 | 15.6308
SHS | AISC | HSS 406x406x9.5 | 406.4 | 406.4 | 8.8 |  | 17.6 | 104 | 13995.52 | 1625.6 | 109.8648 | -5.64 | 1.6256 | 15.6308
SHS | AISC | HSS 508x508x12.7 | 508 | 508 | 11.8 |  | 23.6 | 170 | 23420.64 | 2032 | 183.852 | -8.15 | 2.032 | 11.9529
CHS | Ternium | PTE RED. 1"x2 | 25.4 |  | 2 |  |  | 1.23 | 76.6549 | 79.7965 | 0.60174 | 51.08 | 0.079796 | 64.8752
CHS | Ternium | PTE RED. 1"x2.5 | 25.4 |  | 2.5 |  |  | 1.51 | 94.8368 | 79.7965 | 0.74447 | 50.7 | 0.079796 | 52.8453
CHS | Ternium | PTE RED. 1-1/4"x2 | 31.8 |  | 2 |  |  | 1.55 | 96.7611 | 99.9026 | 0.75957 | 51 | 0.099903 | 64.4533
CHS | Ternium | PTE RED. 1-1/4"x2.5 | 31.8 |  | 2.5 |  |  | 1.9 | 119.9696 | 99.9026 | 0.94176 | 50.43 | 0.099903 | 52.5803
CHS | Ternium | PTE RED. 1.315"x2 | 33.4 |  | 2 |  |  | 1.63 | 101.7876 | 104.9292 | 0.79903 | 50.98 | 0.10493 | 64.3737
CHS | Ternium | PTE RED. 1.315"x2.5 | 33.4 |  | 2.5 |  |  | 2 | 126.2528 | 104.9292 | 0.99108 | 50.45 | 0.10493 | 52.4646
CHS | Ternium | PTE RED. 1.315"x3 | 33.4 |  | 3 |  |  | 2.37 | 150.3252 | 104.9292 | 1.1801 | 50.21 | 0.10493 | 44.2739
CHS | Ternium | PTE RED. 1.315"x3.5 | 33.4 |  | 3.5 |  |  | 2.72 | 174.005 | 104.9292 | 1.3659 | 49.78 | 0.10493 | 38.5769
CHS | Ternium | PTE RED. 1-1/2"x2 | 38.1 |  | 2 |  |  | 1.86 | 116.5531 | 119.6947 | 0.91494 | 50.81 | 0.11969 | 64.352
CHS | Ternium | PTE RED. 1-1/2"x2.5 | 38.1 |  | 2.5 |  |  | 2.29 | 144.7096 | 119.6947 | 1.136 | 50.39 | 0.11969 | 52.2684
CHS | Ternium | PTE RED. 1-1/2"x3 | 38.1 |  | 3 |  |  | 2.71 | 172.4734 | 119.6947 | 1.3539 | 50.04 | 0.11969 | 44.1678
CHS | Ternium | PTE RED. 1-1/2"x3.5 | 38.1 |  | 3.5 |  |  | 3.12 | 199.8446 | 119.6947 | 1.5688 | 49.72 | 0.11969 | 38.3637
CHS | Ternium | PTE RED. 1-1/2"x4 | 38.1 |  | 4 |  |  | 3.52 | 226.823 | 119.6947 | 1.7806 | 49.42 | 0.11969 | 34.0042
CHS | Ternium | PTE RED. 1.663"x2 | 42.2 |  | 2 |  |  | 2.06 | 129.4336 | 132.5752 | 1.0161 | 50.68 | 0.13258 | 64.3569
CHS | Ternium | PTE RED. 1.663"x2.5 | 42.2 |  | 2.5 |  |  | 2.55 | 160.8103 | 132.5752 | 1.2624 | 50.5 | 0.13258 | 51.9903
CHS | Ternium | PTE RED. 1.663"x3 | 42.2 |  | 3 |  |  | 3.02 | 191.7942 | 132.5752 | 1.5056 | 50.15 | 0.13258 | 43.8991
CHS | Ternium | PTE RED. 1.663"x3.5 | 42.2 |  | 3.5 |  |  | 3.48 | 222.3855 | 132.5752 | 1.7457 | 49.84 | 0.13258 | 38.0963
CHS | Ternium | PTE RED. 1.663"x4 | 42.2 |  | 4 |  |  | 3.93 | 252.584 | 132.5752 | 1.9828 | 49.55 | 0.13258 | 33.7342
CHS | Ternium | PTE RED. 1.9"x2 | 48.3 |  | 2 |  |  | 2.36 | 148.5973 | 151.7389 | 1.1665 | 50.57 | 0.15174 | 64.2962
CHS | Ternium | PTE RED. 1.9"x2.5 | 48.3 |  | 2.5 |  |  | 2.92 | 184.7649 | 151.7389 | 1.4504 | 50.33 | 0.15174 | 51.9654
CHS | Ternium | PTE RED. 1.9"x3 | 48.3 |  | 3 |  |  | 3.47 | 220.5398 | 151.7389 | 1.7312 | 50.11 | 0.15174 | 43.7288
CHS | Ternium | PTE RED. 1.9"x3.5 | 48.3 |  | 3.5 |  |  | 4 | 255.922 | 151.7389 | 2.009 | 49.78 | 0.15174 | 37.9347
CHS | Ternium | PTE RED. 1.9"x4 | 48.3 |  | 4 |  |  | 4.53 | 290.9115 | 151.7389 | 2.2837 | 49.59 | 0.15174 | 33.4965
CHS | Ternium | PTE RED. 2"x2 | 50.8 |  | 2 |  |  | 2.49 | 156.4513 | 159.5929 | 1.2281 | 50.68 | 0.15959 | 64.0935
CHS | Ternium | PTE RED. 2"x2.5 | 50.8 |  | 2.5 |  |  | 3.08 | 194.5824 | 159.5929 | 1.5275 | 50.41 | 0.15959 | 51.8159
CHS | Ternium | PTE RED. 2"x3 | 50.8 |  | 3 |  |  | 3.65 | 232.3208 | 159.5929 | 1.8237 | 50.04 | 0.15959 | 43.7241
CHS | Ternium | PTE RED. 2"x3.5 | 50.8 |  | 3.5 |  |  | 4.22 | 269.6665 | 159.5929 | 2.1169 | 49.84 | 0.15959 | 37.8182
CHS | Ternium | PTE RED. 2"x4 | 50.8 |  | 4 |  |  | 4.77 | 306.6194 | 159.5929 | 2.407 | 49.54 | 0.15959 | 33.4576
CHS | Ternium | PTE RED. 2.36"x2 | 59.9 |  | 2 |  |  | 2.93 | 185.0398 | 188.1814 | 1.4526 | 50.42 | 0.18818 | 64.2257
CHS | Ternium | PTE RED. 2.36"x2.5 | 59.9 |  | 2.5 |  |  | 3.64 | 230.318 | 188.1814 | 1.808 | 50.33 | 0.18818 | 51.6982
CHS | Ternium | PTE RED. 2.36"x3 | 59.9 |  | 3 |  |  | 4.33 | 275.2035 | 188.1814 | 2.1603 | 50.11 | 0.18818 | 43.4599
CHS | Ternium | PTE RED. 2.36"x3.5 | 59.9 |  | 3.5 |  |  | 5.01 | 319.6963 | 188.1814 | 2.5096 | 49.91 | 0.18818 | 37.5612
CHS | Ternium | PTE RED. 2.36"x4 | 59.9 |  | 4 |  |  | 5.67 | 363.7964 | 188.1814 | 2.8558 | 49.63 | 0.18818 | 33.189
CHS | Ternium | PTE RED. 3"x2 | 76.2 |  | 2 |  |  | 3.74 | 236.2478 | 239.3894 | 1.8545 | 50.41 | 0.23939 | 64.0079
CHS | Ternium | PTE RED. 3"x2.5 | 76.2 |  | 2.5 |  |  | 4.64 | 294.328 | 239.3894 | 2.3105 | 50.21 | 0.23939 | 51.5925
CHS | Ternium | PTE RED. 3"x3 | 76.2 |  | 3 |  |  | 5.53 | 352.0155 | 239.3894 | 2.7633 | 50.03 | 0.23939 | 43.2892
CHS | Ternium | PTE RED. 3"x3.5 | 76.2 |  | 3.5 |  |  | 6.41 | 409.3103 | 239.3894 | 3.2131 | 49.87 | 0.23939 | 37.3462
CHS | Ternium | PTE RED. 3"x4 | 76.2 |  | 4 |  |  | 7.28 | 466.2123 | 239.3894 | 3.6598 | 49.73 | 0.23939 | 32.8832
CHS | Ternium | PTE RED. 3-1/2"x2 | 88.9 |  | 2 |  |  | 4.36 | 276.146 | 279.2876 | 2.1677 | 50.28 | 0.27929 | 64.0568
CHS | Ternium | PTE RED. 3-1/2"x2.5 | 88.9 |  | 2.5 |  |  | 5.43 | 344.2007 | 279.2876 | 2.702 | 50.24 | 0.27929 | 51.4342
CHS | Ternium | PTE RED. 3-1/2"x3 | 88.9 |  | 3 |  |  | 6.47 | 411.8628 | 279.2876 | 3.2331 | 50.03 | 0.27929 | 43.1666
CHS | Ternium | PTE RED. 3-1/2"x3.5 | 88.9 |  | 3.5 |  |  | 7.51 | 479.1321 | 279.2876 | 3.7612 | 49.92 | 0.27929 | 37.1888
CHS | Ternium | PTE RED. 3-1/2"x4 | 88.9 |  | 4 |  |  | 8.53 | 546.0088 | 279.2876 | 4.2862 | 49.75 | 0.27929 | 32.7418
CHS | Ternium | PTE RED. 4-1/2"x2 | 114.3 |  | 2 |  |  | 5.62 | 355.9424 | 359.084 | 2.7941 | 50.28 | 0.35908 | 63.894
CHS | Ternium | PTE RED. 4-1/2"x2.5 | 114.3 |  | 2.5 |  |  | 6.99 | 443.9463 | 359.084 | 3.485 | 50.14 | 0.35908 | 51.3711
CHS | Ternium | PTE RED. 4-1/2"x3 | 114.3 |  | 3 |  |  | 8.35 | 531.5575 | 359.084 | 4.1727 | 50.03 | 0.35908 | 43.0041
CHS | Ternium | PTE RED. 4-1/2"x3.5 | 114.3 |  | 3.5 |  |  | 9.7 | 618.7759 | 359.084 | 4.8574 | 49.92 | 0.35908 | 37.019
CHS | Ternium | PTE RED. 4-1/2"x4 | 114.3 |  | 4 |  |  | 11.04 | 705.6017 | 359.084 | 5.539 | 49.83 | 0.35908 | 32.5257
L | EN | L 20x20x1.5 | 20 | 20 | 1.5 |  | 1.5 | 0.5 | 57.75 | 123 | 0.45334 | 9.33 | 0.123 | 246
L | EN | L 20x20x2.0 | 20 | 20 | 2 |  | 2 | 0.6 | 76 | 124 | 0.5966 | 0.57 | 0.124 | 206.6667
L | EN | L 20x20x3 | 20 | 20 | 3 |  | 3.5 | 0.9 | 111 | 126 | 0.87135 | 3.18 | 0.126 | 140
L | EN | L 20x30x2.0 | 20 | 30 | 2 |  | 2 | 0.8 | 96 | 164 | 0.7536 | 5.8 | 0.164 | 205
L | EN | L 25x25x1.5 | 25 | 25 | 1.5 |  | 1.5 | 0.6 | 72.75 | 153 | 0.57109 | 4.82 | 0.153 | 255
L | EN | L 25x25x2.0 | 25 | 25 | 2 |  | 2 | 0.8 | 96 | 154 | 0.7536 | 5.8 | 0.154 | 192.5
L | EN | L 25x25x3 | 25 | 25 | 3 |  | 3.5 | 1.1 | 141 | 156 | 1.1068 | -0.62 | 0.156 | 141.8182
L | AISC | L 25x25x3 | 25.4 | 25.4 | 3.2 |  | 4.8 | 1.2 | 152.32 | 158.8 | 1.1957 | 0.36 | 0.1588 | 132.3333
L | AISC | L 25x25x5 | 25.4 | 25.4 | 4.8 |  | 4.8 | 1.6 | 220.8 | 162 | 1.7333 | -8.33 | 0.162 | 101.25
L | EN | L 30x30x2.0 | 30 | 30 | 2 |  | 2 | 0.9 | 116 | 184 | 0.9106 | -1.18 | 0.184 | 204.4444
L | EN | L 30x30x3 | 30 | 30 | 3 |  | 5 | 1.4 | 171 | 186 | 1.3423 | 4.12 | 0.186 | 132.8571
L | EN | L 30x30x4 | 30 | 30 | 4 |  | 5 | 1.8 | 224 | 188 | 1.7584 | 2.31 | 0.188 | 104.4444
L | AISC | L 38x38x3 | 38.1 | 38.1 | 3.2 |  | 6.4 | 1.8 | 233.6 | 235 | 1.8338 | -1.88 | 0.235 | 130.5556
L | AISC | L 38x38x5 | 38.1 | 38.1 | 4.8 |  | 6.4 | 2.6 | 342.72 | 238.2 | 2.6904 | -3.48 | 0.2382 | 91.6154
L | AISC | L 38x38x6 | 38.1 | 38.1 | 6.4 |  | 6.4 | 3.4 | 446.72 | 241.4 | 3.5068 | -3.14 | 0.2414 | 71
L | EN | L 40x40x4 | 40 | 40 | 4 |  | 6 | 2.4 | 304 | 248 | 2.3864 | 0.57 | 0.248 | 103.3333
L | EN | L 40x40x5 | 40 | 40 | 5 |  | 6 | 3 | 375 | 250 | 2.9438 | 1.87 | 0.25 | 83.3333
L | EN | L 45x45x5 | 45 | 45 | 5 |  | 7 | 3.4 | 425 | 280 | 3.3363 | 1.87 | 0.28 | 82.3529
L | EN | L 50x50x4 | 50 | 50 | 4 |  | 7 | 3.1 | 384 | 308 | 3.0144 | 2.76 | 0.308 | 99.3548
L | EN | L 50x50x5 | 50 | 50 | 5 |  | 7 | 3.8 | 475 | 310 | 3.7287 | 1.88 | 0.31 | 81.5789
L | EN | L 50x50x6 | 50 | 50 | 6 |  | 7 | 4.5 | 564 | 312 | 4.4274 | 1.61 | 0.312 | 69.3333
L | AISC | L 50x50x3 | 50.8 | 50.8 | 3.2 |  | 7.9 | 2.4 | 314.88 | 311.2 | 2.4718 | -2.99 | 0.3112 | 129.6667
L | AISC | L 50x50x5 | 50.8 | 50.8 | 4.8 |  | 7.9 | 3.6 | 464.64 | 314.4 | 3.6474 | -1.32 | 0.3144 | 87.3333
L | AISC | L 50x50x6 | 50.8 | 50.8 | 6.4 |  | 7.9 | 4.6 | 609.28 | 317.6 | 4.7828 | -3.97 | 0.3176 | 69.0435
L | AISC | L 50x50x8 | 50.8 | 50.8 | 7.9 |  | 7.9 | 5.6 | 740.23 | 320.6 | 5.8108 | -3.76 | 0.3206 | 57.25
L | EN | L 60x40x5 | 60 | 40 | 5 |  | 7 | 3.8 | 475 | 290 | 3.7287 | 1.88 | 0.29 | 76.3158
L | EN | L 60x40x6 | 60 | 40 | 6 |  | 7 | 4.5 | 564 | 292 | 4.4274 | 1.61 | 0.292 | 64.8889
L | EN | L 60x60x5 | 60 | 60 | 5 |  | 8 | 4.6 | 575 | 370 | 4.5137 | 1.87 | 0.37 | 80.4348
L | EN | L 60x60x6 | 60 | 60 | 6 |  | 8 | 5.4 | 684 | 372 | 5.3694 | 0.57 | 0.372 | 68.8889
L | EN | L 60x60x8 | 60 | 60 | 8 |  | 8 | 7.1 | 896 | 376 | 7.0336 | 0.94 | 0.376 | 52.9577
L | AISC | L 63x63x5 | 63.5 | 63.5 | 4.8 |  | 7.9 | 4.5 | 586.56 | 390.6 | 4.6045 | -2.32 | 0.3906 | 86.8
L | AISC | L 63x63x6 | 63.5 | 63.5 | 6.4 |  | 7.9 | 5.9 | 771.84 | 393.8 | 6.0589 | -2.69 | 0.3938 | 66.7458
L | AISC | L 63x63x8 | 63.5 | 63.5 | 7.9 |  | 7.9 | 7.2 | 940.89 | 396.8 | 7.386 | -2.58 | 0.3968 | 55.1111
L | AISC | L 63x63x10 | 63.5 | 63.5 | 9.5 |  | 7.9 | 8.5 | 1116.25 | 400 | 8.7626 | -3.09 | 0.4 | 47.0588
L | EN | L 70x70x6 | 70 | 70 | 6 |  | 9 | 6.4 | 804 | 432 | 6.3114 | 1.38 | 0.432 | 67.5
L | EN | L 70x70x7 | 70 | 70 | 7 |  | 9 | 7.4 | 931 | 434 | 7.3083 | 1.24 | 0.434 | 58.6486
L | EN | L 75x75x6 | 75 | 75 | 6 |  | 9 | 6.8 | 864 | 462 | 6.7824 | 0.26 | 0.462 | 67.9412
L | EN | L 75x75x8 | 75 | 75 | 8 |  | 9 | 9 | 1136 | 466 | 8.9176 | 0.92 | 0.466 | 51.7778
L | AISC | L 75x50x5 | 76.2 | 50.8 | 4.8 |  | 7.9 | 4.5 | 586.56 | 365.2 | 4.6045 | -2.32 | 0.3652 | 81.1556
L | AISC | L 75x50x6 | 76.2 | 50.8 | 6.4 |  | 7.9 | 5.9 | 771.84 | 368.4 | 6.0589 | -2.69 | 0.3684 | 62.4407
L | AISC | L 75x50x8 | 76.2 | 50.8 | 7.9 |  | 7.9 | 7.2 | 940.89 | 371.4 | 7.386 | -2.58 | 0.3714 | 51.5833
L | AISC | L 75x75x5 | 76.2 | 76.2 | 4.8 |  | 9.5 | 5.5 | 708.48 | 466.8 | 5.5616 | -1.12 | 0.4668 | 84.8727
L | AISC | L 75x75x6 | 76.2 | 76.2 | 6.4 |  | 9.5 | 7.1 | 934.4 | 470 | 7.335 | -3.31 | 0.47 | 66.1972
L | AISC | L 75x75x8 | 76.2 | 76.2 | 7.9 |  | 9.5 | 8.7 | 1141.55 | 473 | 8.9612 | -3 | 0.473 | 54.3678
L | AISC | L 75x75x10 | 76.2 | 76.2 | 9.5 |  | 9.5 | 10.3 | 1357.55 | 476.2 | 10.6568 | -3.46 | 0.4762 | 46.233
L | AISC | L 75x75x13 | 76.2 | 76.2 | 12.7 |  | 9.5 | 13.3 | 1774.19 | 482.6 | 13.9274 | -4.72 | 0.4826 | 36.2857
L | EN | L 80x60x6 | 80 | 60 | 6 |  | 9 | 6.4 | 804 | 412 | 6.3114 | 1.38 | 0.412 | 64.375
L | EN | L 80x60x8 | 80 | 60 | 8 |  | 9 | 8.3 | 1056 | 416 | 8.2896 | 0.13 | 0.416 | 50.1205
L | EN | L 80x80x6 | 80 | 80 | 6 |  | 10 | 7.3 | 924 | 492 | 7.2534 | 0.64 | 0.492 | 67.3973
L | EN | L 80x80x8 | 80 | 80 | 8 |  | 10 | 9.6 | 1216 | 496 | 9.5456 | 0.57 | 0.496 | 51.6667
L | EN | L 90x90x7 | 90 | 90 | 7 |  | 11 | 9.6 | 1211 | 554 | 9.5063 | 0.98 | 0.554 | 57.7083
L | EN | L 90x90x9 | 90 | 90 | 9 |  | 11 | 12.2 | 1539 | 558 | 12.0811 | 0.97 | 0.558 | 45.7377
L | EN | L 100x65x7 | 100 | 65 | 7 |  | 11 | 8.8 | 1106 | 474 | 8.6821 | 1.34 | 0.474 | 53.8636
L | EN | L 100x65x8 | 100 | 65 | 8 |  | 11 | 9.9 | 1256 | 476 | 9.8596 | 0.41 | 0.476 | 48.0808
L | EN | L 100x75x8 | 100 | 75 | 8 |  | 11 | 10.6 | 1336 | 516 | 10.4876 | 1.06 | 0.516 | 48.6792
L | EN | L 100x100x8 | 100 | 100 | 8 |  | 12 | 12.2 | 1536 | 616 | 12.0576 | 1.17 | 0.616 | 50.4918
L | EN | L 100x100x10 | 100 | 100 | 10 |  | 12 | 15 | 1900 | 620 | 14.915 | 0.57 | 0.62 | 41.3333
L | EN | L 100x100x12 | 100 | 100 | 12 |  | 12 | 17.8 | 2256 | 624 | 17.7096 | 0.51 | 0.624 | 35.0562
L | AISC | L 100x75x6 | 101.6 | 76.2 | 6.4 |  | 9.5 | 8.4 | 1096.96 | 520.8 | 8.6111 | -2.51 | 0.5208 | 62
L | AISC | L 100x75x8 | 101.6 | 76.2 | 7.9 |  | 9.5 | 10.3 | 1342.21 | 523.8 | 10.5363 | -2.29 | 0.5238 | 50.8544
L | AISC | L 100x75x10 | 101.6 | 76.2 | 9.5 |  | 9.5 | 12.2 | 1598.85 | 527 | 12.551 | -2.88 | 0.527 | 43.1967
L | AISC | L 100x75x13 | 101.6 | 76.2 | 12.7 |  | 9.5 | 15.9 | 2096.77 | 533.4 | 16.4596 | -3.52 | 0.5334 | 33.5472
L | AISC | L 100x100x6 | 101.6 | 101.6 | 6.4 |  | 12.7 | 9.7 | 1259.52 | 622.4 | 9.8872 | -1.93 | 0.6224 | 64.1649
L | AISC | L 100x100x8 | 101.6 | 101.6 | 7.9 |  | 12.7 | 11.9 | 1542.87 | 625.4 | 12.1115 | -1.78 | 0.6254 | 52.5546
L | AISC | L 100x100x10 | 101.6 | 101.6 | 9.5 |  | 12.7 | 14.1 | 1840.15 | 628.6 | 14.4452 | -2.45 | 0.6286 | 44.5816
L | AISC | L 100x100x13 | 101.6 | 101.6 | 12.7 |  | 12.7 | 18.5 | 2419.35 | 635 | 18.9919 | -2.66 | 0.635 | 34.3243
L | EN | L 120x80x8 | 120 | 80 | 8 |  | 11 | 12.2 | 1536 | 576 | 12.0576 | 1.17 | 0.576 | 47.2131
L | EN | L 120x80x10 | 120 | 80 | 10 |  | 11 | 15 | 1900 | 580 | 14.915 | 0.57 | 0.58 | 38.6667
L | EN | L 120x120x10 | 120 | 120 | 10 |  | 13 | 18.2 | 2300 | 740 | 18.055 | 0.8 | 0.74 | 40.6593
L | EN | L 120x120x12 | 120 | 120 | 12 |  | 13 | 21.6 | 2736 | 744 | 21.4776 | 0.57 | 0.744 | 34.4444
L | AISC | L 125x75x8 | 127 | 76.2 | 7.9 |  | 12.7 | 11.9 | 1542.87 | 574.6 | 12.1115 | -1.78 | 0.5746 | 48.2857
L | AISC | L 125x75x10 | 127 | 76.2 | 9.5 |  | 12.7 | 14.1 | 1840.15 | 577.8 | 14.4452 | -2.45 | 0.5778 | 40.9787
L | AISC | L 125x75x13 | 127 | 76.2 | 12.7 |  | 12.7 | 18.5 | 2419.35 | 584.2 | 18.9919 | -2.66 | 0.5842 | 31.5784
L | AISC | L 125x125x8 | 127 | 127 | 7.9 |  | 12.7 | 15 | 1944.19 | 777.8 | 15.2619 | -1.75 | 0.7778 | 51.8533
L | AISC | L 125x125x10 | 127 | 127 | 9.5 |  | 12.7 | 17.9 | 2322.75 | 781 | 18.2336 | -1.86 | 0.781 | 43.6313
L | AISC | L 125x125x13 | 127 | 127 | 12.7 |  | 12.7 | 23.4 | 3064.51 | 787.4 | 24.0564 | -2.81 | 0.7874 | 33.6496
L | EN | L 150x90x10 | 150 | 90 | 10 |  | 14 | 18.2 | 2300 | 680 | 18.055 | 0.8 | 0.68 | 37.3626
L | EN | L 150x90x12 | 150 | 90 | 12 |  | 14 | 21.6 | 2736 | 684 | 21.4776 | 0.57 | 0.684 | 31.6667
L | EN | L 150x150x10 | 150 | 150 | 10 |  | 16 | 23 | 2900 | 920 | 22.765 | 1.02 | 0.92 | 40
L | EN | L 150x150x12 | 150 | 150 | 12 |  | 16 | 27.3 | 3456 | 924 | 27.1296 | 0.62 | 0.924 | 33.8462
L | EN | L 150x150x15 | 150 | 150 | 15 |  | 16 | 33.8 | 4275 | 930 | 33.5588 | 0.71 | 0.93 | 27.5148
L | AISC | L 150x100x10 | 152.4 | 101.6 | 9.5 |  | 12.7 | 17.9 | 2322.75 | 730.2 | 18.2336 | -1.86 | 0.7302 | 40.7933
L | AISC | L 150x100x13 | 152.4 | 101.6 | 12.7 |  | 12.7 | 23.4 | 3064.51 | 736.6 | 24.0564 | -2.81 | 0.7366 | 31.4786
L | AISC | L 150x100x16 | 152.4 | 101.6 | 15.9 |  | 12.7 | 28.8 | 3785.79 | 743 | 29.7185 | -3.19 | 0.743 | 25.7986
L | AISC | L 150x150x10 | 152.4 | 152.4 | 9.5 |  | 12.7 | 21.7 | 2805.35 | 933.4 | 22.022 | -1.48 | 0.9334 | 43.0138
L | AISC | L 150x150x13 | 152.4 | 152.4 | 12.7 |  | 12.7 | 28.4 | 3709.67 | 939.8 | 29.1209 | -2.54 | 0.9398 | 33.0915
L | AISC | L 150x150x16 | 152.4 | 152.4 | 15.9 |  | 12.7 | 35.1 | 4593.51 | 946.2 | 36.0591 | -2.73 | 0.9462 | 26.9573
L | EN | L 200x100x10 | 200 | 100 | 10 |  | 18 | 22.7 | 2900 | 820 | 22.765 | -0.29 | 0.82 | 36.1233
L | EN | L 200x100x12 | 200 | 100 | 12 |  | 18 | 27 | 3456 | 824 | 27.1296 | -0.48 | 0.824 | 30.5185
L | EN | L 200x200x16 | 200 | 200 | 16 |  | 18 | 48.5 | 6144 | 1232 | 48.2304 | 0.56 | 1.232 | 25.4021
L | EN | L 200x200x20 | 200 | 200 | 20 |  | 18 | 59.9 | 7600 | 1240 | 59.66 | 0.4 | 1.24 | 20.7012
L | AISC | L 200x100x10 | 203.2 | 101.6 | 9.5 |  | 15.9 | 21.7 | 2805.35 | 831.8 | 22.022 | -1.48 | 0.8318 | 38.3318
L | AISC | L 200x100x13 | 203.2 | 101.6 | 12.7 |  | 15.9 | 28.4 | 3709.67 | 838.2 | 29.1209 | -2.54 | 0.8382 | 29.5141
L | AISC | L 200x100x16 | 203.2 | 101.6 | 15.9 |  | 15.9 | 35.1 | 4593.51 | 844.6 | 36.0591 | -2.73 | 0.8446 | 24.0627
L | AISC | L 200x150x13 | 203.2 | 152.4 | 12.7 |  | 15.9 | 33.8 | 4354.83 | 1041.4 | 34.1854 | -1.14 | 1.0414 | 30.8107
L | AISC | L 200x150x16 | 203.2 | 152.4 | 15.9 |  | 15.9 | 41.5 | 5401.23 | 1047.8 | 42.3997 | -2.17 | 1.0478 | 25.2482
L | AISC | L 200x200x16 | 203.2 | 203.2 | 15.9 |  | 15.9 | 47.4 | 6208.95 | 1251 | 48.7403 | -2.83 | 1.251 | 26.3924
L | AISC | L 200x200x19 | 203.2 | 203.2 | 19.1 |  | 15.9 | 56.1 | 7397.43 | 1257.4 | 58.0698 | -3.51 | 1.2574 | 22.4135
L | AISC | L 200x200x25 | 203.2 | 203.2 | 25.4 |  | 15.9 | 73.5 | 9677.4 | 1270 | 75.9676 | -3.36 | 1.27 | 17.2789
L | AISC | L12X12X1-3/8 | 305 | 305 | 35.1 |  |  | 156 | 20178.99 | 1900.2 | 158.4051 | -1.54 | 1.9002 | 12.1808
L | AISC | L12X12X1-1/4 | 305 | 305 | 31.8 |  |  | 143 | 18386.76 | 1893.6 | 144.3361 | -0.93 | 1.8936 | 13.242
L | AISC | L12X12X1-1/8 | 305 | 305 | 28.7 |  |  | 130 | 16683.31 | 1887.4 | 130.964 | -0.74 | 1.8874 | 14.5185
L | AISC | L12X12X1 | 305 | 305 | 25.4 |  |  | 116 | 14848.84 | 1880.8 | 116.5634 | -0.49 | 1.8808 | 16.2138
L | AISC | L10X10X1-3/8 | 254 | 254 | 35.1 |  |  | 130 | 16598.79 | 1594.2 | 130.3005 | -0.23 | 1.5942 | 12.2631
L | AISC | L10X10X1-1/4 | 254 | 254 | 31.8 |  |  | 119 | 15143.16 | 1587.6 | 118.8738 | 0.11 | 1.5876 | 13.3412
L | AISC | L10X10X1-1/8 | 254 | 254 | 28.7 |  |  | 108 | 13755.91 | 1581.4 | 107.9839 | 0.01 | 1.5814 | 14.6426
L | AISC | L10X10X1 | 254 | 254 | 25.4 |  |  | 96.3 | 12258.04 | 1574.8 | 96.2256 | 0.08 | 1.5748 | 16.3531
L | AISC | L10X10X7/8 | 254 | 254 | 22.2 |  |  | 84.7 | 10784.76 | 1568.4 | 84.6604 | 0.05 | 1.5684 | 18.5171
L | AISC | L10X10X3/4 | 254 | 254 | 19.1 |  |  | 73.1 | 9337.99 | 1562.2 | 73.3032 | -0.28 | 1.5622 | 21.3707
L | AISC | L8X8X1-1/8 | 203 | 203 | 28.6 |  |  | 84.7 | 10793.64 | 1275.2 | 84.7301 | -0.04 | 1.2752 | 15.0555
L | AISC | L8X8X1 | 203 | 203 | 25.4 |  |  | 75.9 | 9667.24 | 1268.8 | 75.8878 | 0.02 | 1.2688 | 16.7167
L | AISC | L8X8X7/8 | 203 | 203 | 22.2 |  |  | 67 | 8520.36 | 1262.4 | 66.8848 | 0.17 | 1.2624 | 18.8418
L | AISC | L8X8X3/4 | 203 | 203 | 19.1 |  |  | 57.9 | 7389.79 | 1256.2 | 58.0099 | -0.19 | 1.2562 | 21.696
L | AISC | L8X8X5/8 | 203 | 203 | 15.9 |  |  | 48.7 | 6202.59 | 1249.8 | 48.6903 | 0.02 | 1.2498 | 25.6632
L | AISC | L8X8X9/16 | 203 | 203 | 14.3 |  |  | 44 | 5601.31 | 1246.6 | 43.9703 | 0.07 | 1.2466 | 28.3318
L | AISC | L8X8X1/2 | 203 | 203 | 12.7 |  |  | 39.3 | 4994.91 | 1243.4 | 39.21 | 0.23 | 1.2434 | 31.6387
L | AISC | L8X6X1 | 152 | 203 | 25.4 |  |  | 65.5 | 8371.84 | 1166.8 | 65.7189 | -0.33 | 1.1668 | 17.8137
L | AISC | L8X6X7/8 | 152 | 203 | 22.2 |  |  | 57.9 | 7388.16 | 1160.4 | 57.9971 | -0.17 | 1.1604 | 20.0415
L | AISC | L8X6X3/4 | 152 | 203 | 19.1 |  |  | 50.1 | 6415.69 | 1154.2 | 50.3632 | -0.53 | 1.1542 | 23.0379
L | AISC | L8X6X5/8 | 152 | 203 | 15.9 |  |  | 42.2 | 5391.69 | 1147.8 | 42.3248 | -0.3 | 1.1478 | 27.1991
L | AISC | L8X6X9/16 | 152 | 203 | 14.3 |  |  | 38.1 | 4872.01 | 1144.6 | 38.2453 | -0.38 | 1.1446 | 30.042
L | AISC | L8X6X1/2 | 152 | 203 | 12.7 |  |  | 34.1 | 4347.21 | 1141.4 | 34.1256 | -0.08 | 1.1414 | 33.4721
L | AISC | L8X6X7/16 | 152 | 203 | 11.1 |  |  | 29.9 | 3817.29 | 1138.2 | 29.9657 | -0.22 | 1.1382 | 38.0669
L | AISC | L8X4X1 | 102 | 203 | 25.4 |  |  | 55.4 | 7101.84 | 1066.8 | 55.7494 | -0.63 | 1.0668 | 19.2563
L | AISC | L8X4X7/8 | 102 | 203 | 22.2 |  |  | 49.3 | 6278.16 | 1060.4 | 49.2836 | 0.03 | 1.0604 | 21.5091
L | AISC | L8X4X3/4 | 102 | 203 | 19.1 |  |  | 42.5 | 5460.69 | 1054.2 | 42.8664 | -0.86 | 1.0542 | 24.8047
L | AISC | L8X4X5/8 | 102 | 203 | 15.9 |  |  | 36 | 4596.69 | 1047.8 | 36.084 | -0.23 | 1.0478 | 29.1056
L | AISC | L8X4X9/16 | 102 | 203 | 14.3 |  |  | 32.4 | 4157.01 | 1044.6 | 32.6325 | -0.72 | 1.0446 | 32.2407
L | AISC | L8X4X1/2 | 102 | 203 | 12.7 |  |  | 29 | 3712.21 | 1041.4 | 29.1408 | -0.49 | 1.0414 | 35.9103
L | AISC | L8X4X7/16 | 102 | 203 | 11.1 |  |  | 25.6 | 3262.29 | 1038.2 | 25.609 | -0.04 | 1.0382 | 40.5547
L | AISC | L7X4X3/4 | 102 | 178 | 19.1 |  |  | 38.8 | 4983.19 | 954.2 | 39.118 | -0.82 | 0.9542 | 24.5928
L | AISC | L7X4X5/8 | 102 | 178 | 15.9 |  |  | 32.7 | 4199.19 | 947.8 | 32.9636 | -0.81 | 0.9478 | 28.9847
L | AISC | L7X4X1/2 | 102 | 178 | 12.7 |  |  | 26.5 | 3394.71 | 941.4 | 26.6485 | -0.56 | 0.9414 | 35.5245
L | AISC | L7X4X7/16 | 102 | 178 | 11.1 |  |  | 23.4 | 2984.79 | 938.2 | 23.4306 | -0.13 | 0.9382 | 40.094
L | AISC | L7X4X3/8 | 102 | 178 | 9.53 |  |  | 20.2 | 2577.5791 | 935.06 | 20.234 | -0.17 | 0.93506 | 46.2901
L | AISC | L6X6X1 | 152 | 152 | 25.4 |  |  | 55.7 | 7076.44 | 962.8 | 55.5501 | 0.27 | 0.9628 | 17.2855
L | AISC | L6X6X7/8 | 152 | 152 | 22.2 |  |  | 49.3 | 6255.96 | 956.4 | 49.1093 | 0.39 | 0.9564 | 19.3996
L | AISC | L6X6X3/4 | 152 | 152 | 19.1 |  |  | 42.7 | 5441.59 | 950.2 | 42.7165 | -0.04 | 0.9502 | 22.2529
L | AISC | L6X6X5/8 | 152 | 152 | 15.9 |  |  | 36 | 4580.79 | 943.8 | 35.9592 | 0.11 | 0.9438 | 26.2167
L | AISC | L6X6X9/16 | 152 | 152 | 14.3 |  |  | 32.6 | 4142.71 | 940.6 | 32.5203 | 0.24 | 0.9406 | 28.8528
L | AISC | L6X6X1/2 | 152 | 152 | 12.7 |  |  | 29.2 | 3699.51 | 937.4 | 29.0412 | 0.54 | 0.9374 | 32.1027
L | AISC | L6X6X7/16 | 152 | 152 | 11.1 |  |  | 25.6 | 3251.19 | 934.2 | 25.5218 | 0.31 | 0.9342 | 36.4922
L | AISC | L6X6X3/8 | 152 | 152 | 9.53 |  |  | 22.2 | 2806.2991 | 931.06 | 22.0294 | 0.77 | 0.93106 | 41.9396
L | AISC | L6X6X5/16 | 152 | 152 | 7.94 |  |  | 18.5 | 2350.7164 | 927.88 | 18.4531 | 0.25 | 0.92788 | 50.1557
L | AISC | L6X4X7/8 | 102 | 152 | 22.2 |  |  | 40.3 | 5145.96 | 856.4 | 40.3958 | -0.24 | 0.8564 | 21.2506
L | AISC | L6X4X3/4 | 102 | 152 | 19.1 |  |  | 35 | 4486.59 | 850.2 | 35.2197 | -0.63 | 0.8502 | 24.2914
L | AISC | L6X4X5/8 | 102 | 152 | 15.9 |  |  | 29.6 | 3785.79 | 843.8 | 29.7185 | -0.4 | 0.8438 | 28.5068
L | AISC | L6X4X9/16 | 102 | 152 | 14.3 |  |  | 26.9 | 3427.71 | 840.6 | 26.9075 | -0.03 | 0.8406 | 31.2491
L | AISC | L6X4X1/2 | 102 | 152 | 12.7 |  |  | 24 | 3064.51 | 837.4 | 24.0564 | -0.24 | 0.8374 | 34.8917
L | AISC | L6X4X7/16 | 102 | 152 | 11.1 |  |  | 21.2 | 2696.19 | 834.2 | 21.1651 | 0.16 | 0.8342 | 39.3491
L | AISC | L6X4X3/8 | 102 | 152 | 9.53 |  |  | 18.2 | 2329.7991 | 831.06 | 18.2889 | -0.49 | 0.83106 | 45.6626
L | AISC | L6X4X5/16 | 102 | 152 | 7.94 |  |  | 15.3 | 1953.7164 | 827.88 | 15.3367 | -0.24 | 0.82788 | 54.1098
L | AISC | L6X3-1/2X1/2 | 88.9 | 152 | 12.7 |  |  | 22.7 | 2898.14 | 811.2 | 22.7504 | -0.22 | 0.8112 | 35.7357
L | AISC | L6X3-1/2X3/8 | 88.9 | 152 | 9.53 |  |  | 17.3 | 2204.9561 | 804.86 | 17.3089 | -0.05 | 0.80486 | 46.5237
L | AISC | L6X3-1/2X5/16 | 88.9 | 152 | 7.94 |  |  | 14.5 | 1849.7024 | 801.68 | 14.5202 | -0.14 | 0.80168 | 55.2883
L | AISC | L5X5X7/8 | 127 | 127 | 22.2 |  |  | 40.5 | 5145.96 | 806.4 | 40.3958 | 0.26 | 0.8064 | 19.9111
L | AISC | L5X5X3/4 | 127 | 127 | 19.1 |  |  | 35.1 | 4486.59 | 800.2 | 35.2197 | -0.34 | 0.8002 | 22.7977
L | AISC | L5X5X5/8 | 127 | 127 | 15.9 |  |  | 29.8 | 3785.79 | 793.8 | 29.7185 | 0.27 | 0.7938 | 26.6376
L | AISC | L5X5X1/2 | 127 | 127 | 12.7 |  |  | 24.1 | 3064.51 | 787.4 | 24.0564 | 0.18 | 0.7874 | 32.6722
L | AISC | L5X5X7/16 | 127 | 127 | 11.1 |  |  | 21.3 | 2696.19 | 784.2 | 21.1651 | 0.63 | 0.7842 | 36.8169
L | AISC | L5X5X3/8 | 127 | 127 | 9.53 |  |  | 18.3 | 2329.7991 | 781.06 | 18.2889 | 0.06 | 0.78106 | 42.6809
L | AISC | L5X5X5/16 | 127 | 127 | 7.94 |  |  | 15.3 | 1953.7164 | 777.88 | 15.3367 | -0.24 | 0.77788 | 50.8418
L | AISC | L5X3-1/2X3/4 | 88.9 | 127 | 19.1 |  |  | 29.3 | 3758.88 | 724 | 29.5072 | -0.71 | 0.724 | 24.7099
L | AISC | L5X3-1/2X5/8 | 88.9 | 127 | 15.9 |  |  | 24.9 | 3180 | 717.6 | 24.963 | -0.25 | 0.7176 | 28.8193
L | AISC | L5X3-1/2X1/2 | 88.9 | 127 | 12.7 |  |  | 20.2 | 2580.64 | 711.2 | 20.258 | -0.29 | 0.7112 | 35.2079
L | AISC | L5X3-1/2X3/8 | 88.9 | 127 | 9.53 |  |  | 15.4 | 1966.7061 | 704.86 | 15.4386 | -0.25 | 0.70486 | 45.7701
L | AISC | L5X3-1/2X5/16 | 88.9 | 127 | 7.94 |  |  | 12.9 | 1651.2024 | 701.68 | 12.9619 | -0.48 | 0.70168 | 54.3938
L | AISC | L5X3-1/2X1/4 | 88.9 | 127 | 6.35 |  |  | 10.4 | 1330.6425 | 698.5 | 10.4455 | -0.44 | 0.6985 | 67.1635
L | AISC | L5X3X1/2 | 76.2 | 127 | 12.7 |  |  | 19 | 2419.35 | 685.8 | 18.9919 | 0.04 | 0.6858 | 36.0947
L | AISC | L5X3X7/16 | 76.2 | 127 | 11.1 |  |  | 16.7 | 2132.31 | 682.6 | 16.7386 | -0.23 | 0.6826 | 40.8743
L | AISC | L5X3X3/8 | 76.2 | 127 | 9.53 |  |  | 14.5 | 1845.6751 | 679.46 | 14.4885 | 0.08 | 0.67946 | 46.8593
L | AISC | L5X3X5/16 | 76.2 | 127 | 7.94 |  |  | 12.1 | 1550.3644 | 676.28 | 12.1704 | -0.58 | 0.67628 | 55.8909
L | AISC | L5X3X1/4 | 76.2 | 127 | 6.35 |  |  | 9.8 | 1249.9975 | 673.1 | 9.8125 | -0.13 | 0.6731 | 68.6837
L | AISC | L4X4X3/4 | 102 | 102 | 19.1 |  |  | 27.5 | 3531.59 | 650.2 | 27.723 | -0.81 | 0.6502 | 23.6436
L | AISC | L4X4X5/8 | 102 | 102 | 15.9 |  |  | 23.4 | 2990.79 | 643.8 | 23.4777 | -0.33 | 0.6438 | 27.5128
L | AISC | L4X4X1/2 | 102 | 102 | 12.7 |  |  | 19 | 2429.51 | 637.4 | 19.0717 | -0.38 | 0.6374 | 33.5474
L | AISC | L4X4X7/16 | 102 | 102 | 11.1 |  |  | 16.8 | 2141.19 | 634.2 | 16.8083 | -0.05 | 0.6342 | 37.75
L | AISC | L4X4X3/8 | 102 | 102 | 9.53 |  |  | 14.6 | 1853.2991 | 631.06 | 14.5484 | 0.35 | 0.63106 | 43.2233
L | AISC | L4X4X5/16 | 102 | 102 | 7.94 |  |  | 12.2 | 1556.7164 | 627.88 | 12.2202 | -0.17 | 0.62788 | 51.4656
L | AISC | L4X4X1/4 | 102 | 102 | 6.35 |  |  | 9.8 | 1255.0775 | 624.7 | 9.8524 | -0.53 | 0.6247 | 63.7449
L | AISC | L4X3-1/2X1/2 | 88.9 | 102 | 12.7 |  |  | 17.6 | 2263.14 | 611.2 | 17.7656 | -0.94 | 0.6112 | 34.7273
L | AISC | L4X3-1/2X3/8 | 88.9 | 102 | 9.53 |  |  | 13.5 | 1728.4561 | 604.86 | 13.5684 | -0.51 | 0.60486 | 44.8044
L | AISC | L4X3-1/2X5/16 | 88.9 | 102 | 7.94 |  |  | 11.4 | 1452.7024 | 601.68 | 11.4037 | -0.03 | 0.60168 | 52.7789
L | AISC | L4X3-1/2X1/4 | 88.9 | 102 | 6.35 |  |  | 9.2 | 1171.8925 | 598.5 | 9.1994 | 0.01 | 0.5985 | 65.0543
L | AISC | L4X3X5/8 | 76.2 | 102 | 15.9 |  |  | 20.2 | 2580.57 | 592.2 | 20.2575 | -0.28 | 0.5922 | 29.3168
L | AISC | L4X3X1/2 | 76.2 | 102 | 12.7 |  |  | 16.4 | 2101.85 | 585.8 | 16.4995 | -0.61 | 0.5858 | 35.7195
L | AISC | L4X3X3/8 | 76.2 | 102 | 9.53 |  |  | 12.6 | 1607.4251 | 579.46 | 12.6183 | -0.15 | 0.57946 | 45.9889
L | AISC | L4X3X5/16 | 76.2 | 102 | 7.94 |  |  | 10.7 | 1351.8644 | 576.28 | 10.6121 | 0.82 | 0.57628 | 53.8579
L | AISC | L4X3X1/4 | 76.2 | 102 | 6.35 |  |  | 8.6 | 1091.2475 | 573.1 | 8.5663 | 0.39 | 0.5731 | 66.6395
L | AISC | L3-1/2X3-1/2X1/2 | 88.9 | 88.9 | 12.7 |  |  | 16.5 | 2096.77 | 558.8 | 16.4596 | 0.24 | 0.5588 | 33.8667
L | AISC | L3-1/2X3-1/2X7/16 | 88.9 | 88.9 | 11.1 |  |  | 14.6 | 1850.37 | 555.6 | 14.5254 | 0.51 | 0.5556 | 38.0548
L | AISC | L3-1/2X3-1/2X3/8 | 88.9 | 88.9 | 9.53 |  |  | 12.6 | 1603.6131 | 552.46 | 12.5884 | 0.09 | 0.55246 | 43.846
L | AISC | L3-1/2X3-1/2X5/16 | 88.9 | 88.9 | 7.94 |  |  | 10.7 | 1348.6884 | 549.28 | 10.5872 | 1.05 | 0.54928 | 51.3346
L | AISC | L3-1/2X3-1/2X1/4 | 88.9 | 88.9 | 6.35 |  |  | 8.6 | 1088.7075 | 546.1 | 8.5464 | 0.62 | 0.5461 | 63.5
L | AISC | L3-1/2X3X1/2 | 76.2 | 88.9 | 12.7 |  |  | 15.1 | 1935.48 | 533.4 | 15.1935 | -0.62 | 0.5334 | 35.3245
L | AISC | L3-1/2X3X7/16 | 76.2 | 88.9 | 11.1 |  |  | 13.5 | 1709.4 | 530.2 | 13.4188 | 0.6 | 0.5302 | 39.2741
L | AISC | L3-1/2X3X3/8 | 76.2 | 88.9 | 9.53 |  |  | 11.7 | 1482.5821 | 527.06 | 11.6383 | 0.53 | 0.52706 | 45.0479
L | AISC | L3-1/2X3X5/16 | 76.2 | 88.9 | 7.94 |  |  | 9.8 | 1247.8504 | 523.88 | 9.7956 | 0.04 | 0.52388 | 53.4571
L | AISC | L3-1/2X3X1/4 | 76.2 | 88.9 | 6.35 |  |  | 8 | 1008.0625 | 520.7 | 7.9133 | 1.08 | 0.5207 | 65.0875
L | AISC | L3-1/2X2-1/2X1/2 | 63.5 | 88.9 | 12.7 |  |  | 13.9 | 1774.19 | 508 | 13.9274 | -0.2 | 0.508 | 36.5468
L | AISC | L3-1/2X2-1/2X3/8 | 63.5 | 88.9 | 9.53 |  |  | 10.7 | 1361.5511 | 501.66 | 10.6882 | 0.11 | 0.50166 | 46.8841
L | AISC | L3-1/2X2-1/2X5/16 | 63.5 | 88.9 | 7.94 |  |  | 9 | 1147.0124 | 498.48 | 9.004 | -0.04 | 0.49848 | 55.3867
L | AISC | L3-1/2X2-1/2X1/4 | 63.5 | 88.9 | 6.35 |  |  | 7.3 | 927.4175 | 495.3 | 7.2802 | 0.27 | 0.4953 | 67.8493
L | AISC | L3X3X1/2 | 76.2 | 76.2 | 12.7 |  |  | 14 | 1774.19 | 482.6 | 13.9274 | 0.52 | 0.4826 | 34.4714
L | AISC | L3X3X7/16 | 76.2 | 76.2 | 11.1 |  |  | 12.4 | 1568.43 | 479.4 | 12.3122 | 0.71 | 0.4794 | 38.6613
L | AISC | L3X3X3/8 | 76.2 | 76.2 | 9.53 |  |  | 10.7 | 1361.5511 | 476.26 | 10.6882 | 0.11 | 0.47626 | 44.5103
L | AISC | L3X3X5/16 | 76.2 | 76.2 | 7.94 |  |  | 9.1 | 1147.0124 | 473.08 | 9.004 | 1.05 | 0.47308 | 51.9868
L | AISC | L3X3X1/4 | 76.2 | 76.2 | 6.35 |  |  | 7.3 | 927.4175 | 469.9 | 7.2802 | 0.27 | 0.4699 | 64.3699
L | AISC | L3X3X3/16 | 76.2 | 76.2 | 4.76 |  |  | 5.5 | 702.7664 | 466.72 | 5.5167 | -0.3 | 0.46672 | 84.8582
L | AISC | L3X2-1/2X1/2 | 63.5 | 76.2 | 12.7 |  |  | 12.6 | 1612.9 | 457.2 | 12.6613 | -0.49 | 0.4572 | 36.2857
L | AISC | L3X2-1/2X7/16 | 63.5 | 76.2 | 11.1 |  |  | 11.3 | 1427.46 | 454 | 11.2056 | 0.84 | 0.454 | 40.177
L | AISC | L3X2-1/2X3/8 | 63.5 | 76.2 | 9.53 |  |  | 9.8 | 1240.5201 | 450.86 | 9.7381 | 0.63 | 0.45086 | 46.0061
L | AISC | L3X2-1/2X5/16 | 63.5 | 76.2 | 7.94 |  |  | 8.3 | 1046.1744 | 447.68 | 8.2125 | 1.05 | 0.44768 | 53.9373
L | AISC | L3X2-1/2X1/4 | 63.5 | 76.2 | 6.35 |  |  | 6.7 | 846.7725 | 444.5 | 6.6472 | 0.79 | 0.4445 | 66.3433
L | AISC | L3X2-1/2X3/16 | 63.5 | 76.2 | 4.76 |  |  | 5.1 | 642.3144 | 441.32 | 5.0422 | 1.13 | 0.44132 | 86.5333
L | AISC | L3X2X1/2 | 50.8 | 76.2 | 12.7 |  |  | 11.5 | 1451.61 | 431.8 | 11.3951 | 0.91 | 0.4318 | 37.5478
L | AISC | L3X2X3/8 | 50.8 | 76.2 | 9.53 |  |  | 8.8 | 1119.4891 | 425.46 | 8.788 | 0.14 | 0.42546 | 48.3477
L | AISC | L3X2X5/16 | 50.8 | 76.2 | 7.94 |  |  | 7.4 | 945.3364 | 422.28 | 7.4209 | -0.28 | 0.42228 | 57.0649
L | AISC | L3X2X1/4 | 50.8 | 76.2 | 6.35 |  |  | 6.1 | 766.1275 | 419.1 | 6.0141 | 1.41 | 0.4191 | 68.7049
L | AISC | L3X2X3/16 | 50.8 | 76.2 | 4.76 |  |  | 4.6 | 581.8624 | 415.92 | 4.5676 | 0.7 | 0.41592 | 90.4174
L | AISC | L2-1/2X2-1/2X1/2 | 63.5 | 63.5 | 12.7 |  |  | 11.4 | 1451.61 | 406.4 | 11.3951 | 0.04 | 0.4064 | 35.6491
L | AISC | L2-1/2X2-1/2X3/8 | 63.5 | 63.5 | 9.53 |  |  | 8.7 | 1119.4891 | 400.06 | 8.788 | -1.01 | 0.40006 | 45.9839
L | AISC | L2-1/2X2-1/2X5/16 | 63.5 | 63.5 | 7.94 |  |  | 7.4 | 945.3364 | 396.88 | 7.4209 | -0.28 | 0.39688 | 53.6324
L | AISC | L2-1/2X2-1/2X1/4 | 63.5 | 63.5 | 6.35 |  |  | 6.1 | 766.1275 | 393.7 | 6.0141 | 1.41 | 0.3937 | 64.541
L | AISC | L2-1/2X2-1/2X3/16 | 63.5 | 63.5 | 4.76 |  |  | 4.6 | 581.8624 | 390.52 | 4.5676 | 0.7 | 0.39052 | 84.8957
L | AISC | L2-1/2X2X3/8 | 50.8 | 63.5 | 9.53 |  |  | 7.9 | 998.4581 | 374.66 | 7.8379 | 0.79 | 0.37466 | 47.4253
L | AISC | L2-1/2X2X5/16 | 50.8 | 63.5 | 7.94 |  |  | 6.7 | 844.4984 | 371.48 | 6.6293 | 1.06 | 0.37148 | 55.4448
L | AISC | L2-1/2X2X1/4 | 50.8 | 63.5 | 6.35 |  |  | 5.4 | 685.4825 | 368.3 | 5.381 | 0.35 | 0.3683 | 68.2037
L | AISC | L2-1/2X2X3/16 | 50.8 | 63.5 | 4.76 |  |  | 4.2 | 521.4104 | 365.12 | 4.0931 | 2.55 | 0.36512 | 86.9333
L | AISC | L2-1/2X1-1/2X1/4 | 38.1 | 63.5 | 6.35 |  |  | 4.8 | 604.8375 | 342.9 | 4.748 | 1.08 | 0.3429 | 71.4375
L | AISC | L2-1/2X1-1/2X3/16 | 38.1 | 63.5 | 4.76 |  |  | 3.6 | 460.9584 | 339.72 | 3.6185 | -0.51 | 0.33972 | 94.3667
L | AISC | L2X2X3/8 | 50.8 | 50.8 | 9.53 |  |  | 7 | 877.4271 | 323.86 | 6.8878 | 1.6 | 0.32386 | 46.2657
L | AISC | L2X2X5/16 | 50.8 | 50.8 | 7.94 |  |  | 5.8 | 743.6604 | 320.68 | 5.8377 | -0.65 | 0.32068 | 55.2897
L | AISC | L2X2X1/4 | 50.8 | 50.8 | 6.35 |  |  | 4.7 | 604.8375 | 317.5 | 4.748 | -1.02 | 0.3175 | 67.5532
L | AISC | L2X2X3/16 | 50.8 | 50.8 | 4.76 |  |  | 3.6 | 460.9584 | 314.32 | 3.6185 | -0.51 | 0.31432 | 87.3111
L | AISC | L2X2X1/8 | 50.8 | 50.8 | 3.18 |  |  | 2.4 | 312.9756 | 311.16 | 2.4569 | -2.37 | 0.31116 | 129.65
L | Ternium | ANGULO 1"x1/8" | 25.4 | 25.4 | 3.18 |  |  | 1.19 | 151.4316 | 158.76 | 1.1887 | 0.11 | 0.15876 | 133.4118
L | Ternium | ANGULO 1"x3/16" | 25.4 | 25.4 | 4.76 |  |  | 1.73 | 219.1504 | 161.92 | 1.7203 | 0.56 | 0.16192 | 93.5954
L | Ternium | ANGULO 1 1/4"x1/8" | 31.75 | 31.75 | 3.18 |  |  | 1.5 | 191.8176 | 196.86 | 1.5058 | -0.38 | 0.19686 | 131.24
L | Ternium | ANGULO 1 1/4"x3/16" | 31.75 | 31.75 | 4.76 |  |  | 2.2 | 279.6024 | 200.02 | 2.1949 | 0.23 | 0.20002 | 90.9182
L | Ternium | ANGULO 1 1/2"x1/8" | 38.1 | 38.1 | 3.18 |  |  | 1.83 | 232.2036 | 234.96 | 1.8228 | 0.39 | 0.23496 | 128.3934
L | Ternium | ANGULO 1 1/2"x3/16" | 38.1 | 38.1 | 4.76 |  |  | 2.68 | 340.0544 | 238.12 | 2.6694 | 0.39 | 0.23812 | 88.8507
L | Ternium | ANGULO 1 1/2"x1/4" | 38.1 | 38.1 | 6.35 |  |  | 3.48 | 443.5475 | 241.3 | 3.4818 | -0.05 | 0.2413 | 69.3391
L | Ternium | ANGULO 1 3/4"x1/8" | 44.45 | 44.45 | 3.18 |  |  | 2.14 | 272.5896 | 273.06 | 2.1398 | 0.01 | 0.27306 | 127.5981
L | Ternium | ANGULO 1 3/4"x3/16" | 44.45 | 44.45 | 4.76 |  |  | 3.15 | 400.5064 | 276.22 | 3.144 | 0.19 | 0.27622 | 87.6889
L | Ternium | ANGULO 1 3/4"x1/4" | 44.45 | 44.45 | 6.35 |  |  | 4.12 | 524.1925 | 279.4 | 4.1149 | 0.12 | 0.2794 | 67.8155
L | Ternium | ANGULO 2"x1/8" | 50.8 | 50.8 | 3.18 |  |  | 2.46 | 312.9756 | 311.16 | 2.4569 | 0.13 | 0.31116 | 126.4878
L | Ternium | ANGULO 2"x3/16" | 50.8 | 50.8 | 4.76 |  |  | 3.63 | 460.9584 | 314.32 | 3.6185 | 0.32 | 0.31432 | 86.5895
L | Ternium | ANGULO 2"x1/4" | 50.8 | 50.8 | 6.35 |  |  | 4.75 | 604.8375 | 317.5 | 4.748 | 0.04 | 0.3175 | 66.8421
L | Ternium | ANGULO 2 1/2"x3/16" | 63.5 | 63.5 | 4.76 |  |  | 4.57 | 581.8624 | 390.52 | 4.5676 | 0.05 | 0.39052 | 85.453
L | Ternium | ANGULO 2 1/2"x1/4" | 63.5 | 63.5 | 6.35 |  |  | 6.1 | 766.1275 | 393.7 | 6.0141 | 1.41 | 0.3937 | 64.541
L | Ternium | ANGULO 3"x1/4" | 76.2 | 76.2 | 6.35 |  |  | 7.29 | 927.4175 | 469.9 | 7.2802 | 0.13 | 0.4699 | 64.4582
L | Ternium | ANGULO 3"x5/16" | 76.2 | 76.2 | 7.94 |  |  | 9.08 | 1147.0124 | 473.08 | 9.004 | 0.84 | 0.47308 | 52.1013
L | Ternium | ANGULO 3"x3/8" | 76.2 | 76.2 | 9.53 |  |  | 10.71 | 1361.5511 | 476.26 | 10.6882 | 0.2 | 0.47626 | 44.4687
L | Ternium | ANGULO 3"x1/2" | 76.2 | 76.2 | 12.7 |  |  | 13.99 | 1774.19 | 482.6 | 13.9274 | 0.45 | 0.4826 | 34.4961
L | Ternium | ANGULO 4"x1/4" | 101.6 | 101.6 | 6.35 |  |  | 9.83 | 1249.9975 | 622.3 | 9.8125 | 0.18 | 0.6223 | 63.3062
L | Ternium | ANGULO 4"x5/16" | 101.6 | 101.6 | 7.94 |  |  | 12.21 | 1550.3644 | 625.48 | 12.1704 | 0.32 | 0.62548 | 51.2269
L | Ternium | ANGULO 4"x3/8" | 101.6 | 101.6 | 9.53 |  |  | 14.59 | 1845.6751 | 628.66 | 14.4885 | 0.7 | 0.62866 | 43.0884
L | Ternium | ANGULO 4"x1/2" | 101.6 | 101.6 | 12.7 |  |  | 19.06 | 2419.35 | 635 | 18.9919 | 0.36 | 0.635 | 33.3158
C | AISC | C15X50 | 381 | 94.5 | 18.2 | 16.5 |  | 74 | 9452.1 | 1140 | 74.199 | -0.27 | 1.14 | 15.4054
C | AISC | C15X40 | 381 | 89.4 | 13.2 | 16.5 |  | 60 | 7543.8 | 1119.6 | 59.2188 | 1.3 | 1.1196 | 18.66
C | AISC | C15X33.9 | 381 | 86.4 | 10.2 | 16.5 |  | 50.4 | 6400.8 | 1107.6 | 50.2463 | 0.31 | 1.1076 | 21.9762
C | AISC | C12X30 | 305 | 80.5 | 13 | 12.7 |  | 45 | 5679.5 | 932 | 44.5841 | 0.92 | 0.932 | 20.7111
C | AISC | C12X25 | 305 | 77.5 | 9.83 | 12.7 |  | 37 | 4716.968 | 920 | 37.0282 | -0.08 | 0.92 | 24.8649
C | AISC | C12X20.7 | 305 | 74.7 | 7.16 | 12.7 |  | 30.8 | 3899.316 | 908.8 | 30.6096 | 0.62 | 0.9088 | 29.5065
C | AISC | C10X30 | 254 | 77 | 17.1 | 11.1 |  | 45 | 5673.18 | 816 | 44.5345 | 1.03 | 0.816 | 18.1333
C | AISC | C10X25 | 254 | 73.4 | 13.4 | 11.1 |  | 37 | 4735.6 | 801.6 | 37.1745 | -0.47 | 0.8016 | 21.6649
C | AISC | C10X20 | 254 | 69.6 | 9.63 | 11.1 |  | 30 | 3777.354 | 786.4 | 29.6522 | 1.16 | 0.7864 | 26.2133
C | AISC | C10X15.3 | 254 | 66 | 6.1 | 11.1 |  | 22.8 | 2879.18 | 772 | 22.6016 | 0.87 | 0.772 | 33.8596
C | AISC | C9X20 | 229 | 67.3 | 11.4 | 10.5 |  | 30 | 3784.5 | 727.2 | 29.7083 | 0.97 | 0.7272 | 24.24
C | AISC | C9X15 | 229 | 63.2 | 7.24 | 10.5 |  | 22 | 2833.12 | 710.8 | 22.24 | -1.09 | 0.7108 | 32.3091
C | AISC | C9X13.4 | 229 | 61.7 | 5.92 | 10.5 |  | 19.9 | 2527.06 | 704.8 | 19.8374 | 0.31 | 0.7048 | 35.4171
C | AISC | C8X18.75 | 203 | 64.3 | 12.4 | 9.91 |  | 27.9 | 3545.858 | 663.2 | 27.835 | 0.23 | 0.6632 | 23.7706
C | AISC | C8X13.75 | 203 | 59.4 | 7.7 | 9.91 |  | 20.5 | 2587.794 | 643.6 | 20.3142 | 0.91 | 0.6436 | 31.3951
C | AISC | C8X11.5 | 203 | 57.4 | 5.59 | 9.91 |  | 17.1 | 2161.6442 | 635.6 | 16.9689 | 0.77 | 0.6356 | 37.1696
C | AISC | C7X14.75 | 178 | 58.4 | 10.6 | 9.3 |  | 22 | 2775.88 | 589.6 | 21.7907 | 0.95 | 0.5896 | 26.8
C | AISC | C7X12.25 | 178 | 55.6 | 7.98 | 9.3 |  | 18.2 | 2306.172 | 578.4 | 18.1035 | 0.53 | 0.5784 | 31.7802
C | AISC | C7X9.8 | 178 | 53.1 | 5.33 | 9.3 |  | 14.6 | 1837.262 | 568.4 | 14.4225 | 1.22 | 0.5684 | 38.9315
C | AISC | C6X13 | 152 | 54.9 | 11.1 | 8.71 |  | 19.3 | 2450.196 | 523.6 | 19.234 | 0.34 | 0.5236 | 27.1295
C | AISC | C6X10.5 | 152 | 51.6 | 7.98 | 8.71 |  | 15.6 | 1972.8204 | 510.4 | 15.4866 | 0.73 | 0.5104 | 32.7179
C | AISC | C6X8.2 | 152 | 48.8 | 5.08 | 8.71 |  | 12.2 | 1533.7624 | 499.2 | 12.04 | 1.31 | 0.4992 | 40.918
C | AISC | C5X9 | 127 | 48 | 8.26 | 8.13 |  | 13 | 1695.1924 | 446 | 13.3073 | -2.36 | 0.446 | 34.3077
C | AISC | C5X6.7 | 127 | 44.5 | 4.83 | 8.13 |  | 10.4 | 1258.4442 | 432 | 9.8788 | 5.01 | 0.432 | 41.5385
C | AISC | C4X7.25 | 102 | 43.7 | 8.15 | 7.52 |  | 10.8 | 1365.972 | 378.8 | 10.7229 | 0.71 | 0.3788 | 35.0741
C | AISC | C4X6.25 | 102 | 41.9 | 6.27 | 7.52 |  | 9.3 | 1175.4152 | 371.6 | 9.227 | 0.78 | 0.3716 | 39.957
C | AISC | C4X5.4 | 102 | 40.1 | 4.67 | 7.52 |  | 8 | 1009.2072 | 364.4 | 7.9223 | 0.97 | 0.3644 | 45.55
C | AISC | C4X4.5 | 102 | 38.6 | 3.18 | 7.52 |  | 6.7 | 857.0768 | 358.4 | 6.7281 | -0.42 | 0.3584 | 53.4925
C | AISC | C3X6 | 76.2 | 40.6 | 9.04 | 6.93 |  | 8.9 | 1126.2696 | 314.8 | 8.8412 | 0.66 | 0.3148 | 35.3708
C | AISC | C3X5 | 76.2 | 38.1 | 6.55 | 6.93 |  | 7.4 | 936.393 | 304.8 | 7.3507 | 0.67 | 0.3048 | 41.1892
C | AISC | C3X4.1 | 76.2 | 35.8 | 4.32 | 6.93 |  | 6.1 | 765.4968 | 295.6 | 6.0091 | 1.49 | 0.2956 | 48.459
C | AISC | C3X3.5 | 76.2 | 34.8 | 3.35 | 6.93 |  | 5.2 | 691.167 | 291.6 | 5.4257 | -4.34 | 0.2916 | 56.0769
Lam |  | Lámina 1/8 " | 1000 | 1000 | 3.175 |  |  | 24.9237 | 3175 | 2006.35 | 24.9237 | 0 | 2.0063 | 80.4995
Lam |  | Lámina 1/4 " | 1000 | 1000 | 6.35 |  |  | 49.8475 | 6350 | 2012.7 | 49.8475 | 0 | 2.0127 | 40.3772
Lam |  | Lámina 3/8 " | 1000 | 1000 | 9.525 |  |  | 74.7712 | 9525 | 2019.05 | 74.7712 | 0 | 2.0191 | 27.003
Lam |  | Lámina 1/2 " | 1000 | 1000 | 12.7 |  |  | 99.695 | 12700 | 2025.4 | 99.695 | 0 | 2.0254 | 20.316
Lam |  | Lámina 5/8 " | 1000 | 1000 | 15.875 |  |  | 124.6188 | 15875 | 2031.75 | 124.6188 | 0 | 2.0318 | 16.3037
Lam |  | Lámina 3/4 " | 1000 | 1000 | 19.05 |  |  | 149.5425 | 19050 | 2038.1 | 149.5425 | 0 | 2.0381 | 13.6289
Lam |  | Lámina 7/8 " | 1000 | 1000 | 22.225 |  |  | 174.4663 | 22225 | 2044.45 | 174.4663 | 0 | 2.0444 | 11.7183
Lam |  | Lámina 1 " | 1000 | 1000 | 25.4 |  |  | 199.39 | 25400 | 2050.8 | 199.39 | 0 | 2.0508 | 10.2854
Lam |  | Lámina 3mm | 1000 | 1000 | 3 |  |  | 23.55 | 3000 | 2006 | 23.55 | 0 | 2.006 | 85.1805
Lam |  | Lámina 4.5mm | 1000 | 1000 | 4.5 |  |  | 35.325 | 4500 | 2009 | 35.325 | 0 | 2.009 | 56.8719
Lam |  | Lámina 6mm | 1000 | 1000 | 6 |  |  | 47.1 | 6000 | 2012 | 47.1 | 0 | 2.012 | 42.7176
Lam |  | Lámina 8mm | 1000 | 1000 | 8 |  |  | 62.8 | 8000 | 2016 | 62.8 | 0 | 2.016 | 32.1019
Lam |  | Lámina 12mm | 1000 | 1000 | 12 |  |  | 94.2 | 12000 | 2024 | 94.2 | 0 | 2.024 | 21.4862
Lam |  | Lámina 15mm | 1000 | 1000 | 15 |  |  | 117.75 | 15000 | 2030 | 117.75 | 0 | 2.03 | 17.2399
Lam |  | Lámina 19mm | 1000 | 1000 | 19 |  |  | 149.15 | 19000 | 2038 | 149.15 | 0 | 2.038 | 13.6641
Lam |  | Lámina 22mm | 1000 | 1000 | 22 |  |  | 172.7 | 22000 | 2044 | 172.7 | 0 | 2.044 | 11.8356
Lam |  | Lámina 25mm | 1000 | 1000 | 25 |  |  | 196.25 | 25000 | 2050 | 196.25 | 0 | 2.05 | 10.4459
Lam |  | Lámina 32mm | 1000 | 1000 | 32 |  |  | 251.2 | 32000 | 2064 | 251.2 | 0 | 2.064 | 8.2166
Lam |  | Lámina 38mm | 1000 | 1000 | 38 |  |  | 298.3 | 38000 | 2076 | 298.3 | 0 | 2.076 | 6.9594
Lam |  | Lámina 50mm | 1000 | 1000 | 50 |  |  | 392.5 | 50000 | 2100 | 392.5 | 0 | 2.1 | 5.3503
Lam |  | Lámina alfajor 1/8" | 1000 | 1000 | 3.175 |  |  | 24.9237 | 3175 | 2006.35 | 24.9237 | 0 | 2.0063 | 80.4995
Lam |  | Lámina alfajor 3/16" | 1000 | 1000 | 4.7625 |  |  | 37.3856 | 4762.5 | 2009.525 | 37.3856 | 0 | 2.0095 | 53.7513
Lam |  | Lámina alfajor 1/4" | 1000 | 1000 | 6.35 |  |  | 49.8475 | 6350 | 2012.7 | 49.8475 | 0 | 2.0127 | 40.3772